## Fpeak Error Estimation Summary
**** Error Estimation Summary ****
Time of run: | 2025-02-26 19:16
Concentration file: | C:\Users\au612501\OneDrive - Aarhus universitet\Documents\Master_Thesis\data_analysis\PMF_tspm_interpolated_csv\merged\Post-Nuuk All_no_2010.xlsx
Uncertainty file: | C:\Users\au612501\OneDrive - Aarhus universitet\Documents\Master_Thesis\data_analysis\PMF_tspm_interpolated_csv\merged\Post-Nuuk All_no_2010.xlsx
Configuration file: | C:\Users\au612501\OneDrive - Aarhus universitet\Documents\Master_Thesis\PMF\config\postNuukAll_TSPM_weak_5factor.cfg
Fpeak # | Strength | dQ(Robust) | Q(Robust) | % dQ(Robust) | Q(Aux) | Q(True) | Converged | # Steps
1 | 0.3 | 15.806 | 841.733 | 1.8778 | 14.2487 | 828.247 | Yes | 1436
2 | -0.5 | 32.408 | 858.335 | 3.7757 | 27.1208 | 831.885 | Yes | 672
3 | 0.5 | 49.255 | 875.182 | 5.628 | 42.8954 | 833.079 | Yes | 3775
4 | -1 | 117.344 | 943.271 | 12.4401 | 103.105 | 840.779 | Yes | 854
5 | 0.7 | 94.81 | 920.737 | 10.2972 | 86.0613 | 835.47 | Yes | 4253
Fpeak value for BS Mapping: | 0.3
BS Mapping:
| Fpeak Factor 1 | Fpeak Factor 2 | Fpeak Factor 3 | Fpeak Factor 4 | Fpeak Factor 5 | Unmapped
Boot Factor 1 | 20 | 0 | 0 | 0 | 0 | 0
Boot Factor 2 | 0 | 20 | 0 | 0 | 0 | 0
Boot Factor 3 | 0 | 0 | 20 | 0 | 0 | 0
Boot Factor 4 | 0 | 0 | 0 | 20 | 0 | 0
Boot Factor 5 | 0 | 0 | 0 | 0 | 20 | 0
Concentrations for Factor 1
Species | Fpeak Value | BS 5th | BS Median | BS 95th
Al [ng/m3] | 0.39258 | 0.058605 | 0.54879 | 1.5908
As [ng/m3] | 0.16633 | 0.053997 | 0.16719 | 0.41592
Ba [ng/m3] | 0.020828 | 0.0037917 | 0.019012 | 0.044516
Br [ng/m3] | 0.22393 | 0.061755 | 0.27293 | 0.60237
Ca [ng/m3] | 9.935 | 4.9274 | 9.9133 | 11.5185
Cd [ng/m3] | 0.0036665 | 0.0017327 | 0.0039141 | 0.0079859
Cl [ng/m3] | 0.0011338 | 0 | 7.1186 | 18.3087
Co [ng/m3] | 0.00084055 | 4.6726e-07 | 0.00061369 | 0.0021414
Cr [ng/m3] | 0.016255 | 0 | 0.017595 | 0.055836
Cu [ng/m3] | 0.045821 | 0.01736 | 0.043969 | 0.14003
Fe [ng/m3] | 0 | 0 | 0 | 0.61803
Ga [ng/m3] | 0.00099464 | 3.4013e-07 | 0.00075987 | 0.0051501
K [ng/m3] | 7.5063 | 4.9146 | 7.3794 | 8.1682
Mg [ng/m3] | 24.813 | 13.3764 | 25.037 | 29.1008
Mn [ng/m3] | 0.04553 | 0.035044 | 0.057419 | 0.10298
Mo [ng/m3] | 0.0020432 | 0.0010262 | 0.0022591 | 0.0045504
Ni [ng/m3] | 0.0055226 | 0.0031959 | 0.007231 | 0.019497
Pb [ng/m3] | 0.11036 | 0.061538 | 0.11283 | 0.25207
Rb [ng/m3] | 0.0058559 | 0.0047126 | 0.0055451 | 0.0081967
Sb [ng/m3] | 0.0039691 | 0.00034942 | 0.0044113 | 0.011223
Se [ng/m3] | 0.011358 | 0.00037864 | 0.010667 | 0.021303
Sr [ng/m3] | 0.16844 | 0.11126 | 0.15503 | 0.18331
Ti [ng/m3] | 0.027276 | 0 | 0.022186 | 0.088797
V [ng/m3] | 0.0039847 | 0.0017111 | 0.0058599 | 0.011436
Zn [ng/m3] | 0.16551 | 0.092548 | 0.15433 | 0.49517
EC [ng/m3] | 0 | 0 | 3.2288e-12 | 0.049674
OC [ng/m3] | 6.2375e-12 | 0 | 0 | 3.9761
SOx-S [ngS/m3] | 71.344 | 36.5234 | 74.5088 | 170.871
NHx-N [ngN/m3] | 5.9322 | 2.9425 | 5.9792 | 21.2508
tNO3-N [ngN/m3] | 4.1337 | 1.1153 | 3.4961 | 10.4565
Na [ng/m3] | 111.33 | 61.1266 | 104.5589 | 143.0369
Si_M [ng/m3] | 1.3311 | 0 | 1.2269 | 3.4505
TSPM [ng/m3] | 332.58 | 294.7933 | 337.7681 | 345.9444
Concentrations for Factor 2
Species | Fpeak Value | BS 5th | BS Median | BS 95th
Al [ng/m3] | 0 | 0 | 0.74679 | 1.1642
As [ng/m3] | 0 | 0 | 0 | 0.0053111
Ba [ng/m3] | 0.00078701 | 0.0032106 | 0.0085537 | 0.014877
Br [ng/m3] | 0.27006 | 0.11113 | 0.22481 | 0.39735
Ca [ng/m3] | 0.88645 | 0.50738 | 1.7254 | 5.0457
Cd [ng/m3] | 0 | 0 | 0 | 0.0004091
Cl [ng/m3] | 199.13 | 139.3525 | 185.3241 | 198.328
Co [ng/m3] | 8.6506e-08 | 1.6141e-12 | 0.00015968 | 0.0006057
Cr [ng/m3] | 0.0093184 | 0 | 0.011154 | 0.037125
Cu [ng/m3] | 0 | 0 | 0 | 0.0067825
Fe [ng/m3] | 0 | 0 | 0.62513 | 0.87457
Ga [ng/m3] | 7.4663e-05 | 3.1632e-09 | 0.0002669 | 0.0010027
K [ng/m3] | 1.5465 | 1.3233 | 1.8864 | 3.8718
Mg [ng/m3] | 7.1578 | 4.3687 | 7.1704 | 15.9289
Mn [ng/m3] | 0 | 0 | 0.001893 | 0.0061299
Mo [ng/m3] | 0 | 0 | 9.1433e-06 | 0.0004757
Ni [ng/m3] | 0 | 0 | 0 | 0.0011534
Pb [ng/m3] | 0 | 0 | 0 | 0.01228
Rb [ng/m3] | 0.00013319 | 0.00085253 | 0.0018131 | 0.0027943
Sb [ng/m3] | 0.00064755 | 4.225e-10 | 0.0015329 | 0.003345
Se [ng/m3] | 0 | 0 | 1.6868e-10 | 0.0017367
Sr [ng/m3] | 0.034761 | 0.01823 | 0.0396 | 0.096429
Ti [ng/m3] | 0.0020327 | 0 | 0.021432 | 0.052749
V [ng/m3] | 0 | 0 | 0.0001499 | 0.0023931
Zn [ng/m3] | 0 | 0 | 0 | 0.0027867
EC [ng/m3] | 0.90941 | 0.5059 | 0.81888 | 0.98185
OC [ng/m3] | 16.965 | 7.9014 | 16.351 | 23.2126
SOx-S [ngS/m3] | 0 | 0 | 0.70769 | 8.4977
NHx-N [ngN/m3] | 0 | 0 | 0 | 0.68805
tNO3-N [ngN/m3] | 0.8676 | 0.0042009 | 1.1865 | 2.2484
Na [ng/m3] | 58.37 | 34.1741 | 56.6865 | 88.8394
Si_M [ng/m3] | 0.59877 | 0.30791 | 2.2598 | 4.3515
TSPM [ng/m3] | 416.08 | 398.8547 | 404.6486 | 413.3132
Concentrations for Factor 3
Species | Fpeak Value | BS 5th | BS Median | BS 95th
Al [ng/m3] | 20.432 | 14.7705 | 17.587 | 19.7874
As [ng/m3] | 0 | 0 | 0.012341 | 0.055301
Ba [ng/m3] | 0.13029 | 0.097547 | 0.11073 | 0.12852
Br [ng/m3] | 0 | 0 | 0.0099211 | 0.080895
Ca [ng/m3] | 15.762 | 12.2555 | 13.9642 | 16.3901
Cd [ng/m3] | 0 | 0 | 0 | 0
Cl [ng/m3] | 0 | 0 | 0.00010083 | 5.8611
Co [ng/m3] | 0.0065736 | 0.0048292 | 0.0061918 | 0.0074619
Cr [ng/m3] | 0.02453 | 0.0060979 | 0.019176 | 0.050302
Cu [ng/m3] | 0.033838 | 0.015008 | 0.030433 | 0.046851
Fe [ng/m3] | 14.765 | 10.3485 | 12.5819 | 14.4531
Ga [ng/m3] | 0.0030985 | 0.0022129 | 0.0036172 | 0.0044479
K [ng/m3] | 7.0191 | 5.6885 | 6.4834 | 6.7055
Mg [ng/m3] | 5.2903 | 4.2209 | 5.6244 | 6.9358
Mn [ng/m3] | 0.23647 | 0.1708 | 0.2125 | 0.22365
Mo [ng/m3] | 0.0016338 | 0.00014962 | 0.0012855 | 0.0037213
Ni [ng/m3] | 0.02496 | 0.010795 | 0.019385 | 0.031275
Pb [ng/m3] | 0 | 0 | 0 | 0.0077382
Rb [ng/m3] | 0.029929 | 0.022232 | 0.026036 | 0.029133
Sb [ng/m3] | 0 | 0 | 0 | 0.0010221
Se [ng/m3] | 1.3189e-05 | 0.00053852 | 0.0015418 | 0.0035747
Sr [ng/m3] | 0.036906 | 0.028905 | 0.040242 | 0.051
Ti [ng/m3] | 0.6539 | 0.37796 | 0.55011 | 0.67262
V [ng/m3] | 0.042716 | 0.029415 | 0.036787 | 0.041007
Zn [ng/m3] | 0 | 0 | 0.0069984 | 0.052564
EC [ng/m3] | 0 | 0 | 0 | 0.52524
OC [ng/m3] | 0 | 0 | 5.1465e-13 | 6.8028
SOx-S [ngS/m3] | 0 | 0 | 0 | 7.3393
NHx-N [ngN/m3] | 5.1091 | 3.2824 | 5.2763 | 8.8041
tNO3-N [ngN/m3] | 1.1055 | 0.021917 | 1.3403 | 8.6952
Na [ng/m3] | 0 | 0 | 4.6096 | 11.5453
Si_M [ng/m3] | 42.184 | 31.0861 | 36.4375 | 40.825
TSPM [ng/m3] | 223.96 | 204.2112 | 209.0047 | 213.8758
Concentrations for Factor 4
Species | Fpeak Value | BS 5th | BS Median | BS 95th
Al [ng/m3] | 0.48003 | 0.039126 | 1.5221 | 2.2883
As [ng/m3] | 0.051926 | 0 | 0.032198 | 0.096165
Ba [ng/m3] | 0.023605 | 0.014043 | 0.024946 | 0.046058
Br [ng/m3] | 0 | 0 | 0 | 0.1116
Ca [ng/m3] | 0 | 0 | 0.86557 | 1.8848
Cd [ng/m3] | 0 | 0 | 0 | 0.00021795
Cl [ng/m3] | 8.9477 | 5.6847 | 6.7524 | 15.0957
Co [ng/m3] | 3.8723e-08 | 1.7684e-10 | 0.0002387 | 0.0013283
Cr [ng/m3] | 0.067411 | 0.013896 | 0.049879 | 0.090195
Cu [ng/m3] | 0.035319 | 0 | 0.022727 | 0.073131
Fe [ng/m3] | 0.31721 | 0.11883 | 1.0297 | 1.8863
Ga [ng/m3] | 0.00031851 | 7.7079e-12 | 0.00040401 | 0.0016584
K [ng/m3] | 0.33981 | 0.19296 | 0.67194 | 0.81799
Mg [ng/m3] | 0 | 0 | 0 | 0
Mn [ng/m3] | 0.0064729 | 4.941e-05 | 0.015346 | 0.036154
Mo [ng/m3] | 0.0005762 | 0 | 2.6286e-09 | 7.8385e-05
Ni [ng/m3] | 0.0021749 | 0 | 0.0046781 | 0.0107
Pb [ng/m3] | 0 | 0 | 0 | 0.0040691
Rb [ng/m3] | 0.00047845 | 0.00023299 | 0.001914 | 0.0041559
Sb [ng/m3] | 0.00018842 | 0 | 0.00059863 | 0.0045418
Se [ng/m3] | 0.0076339 | 0.0020156 | 0.0054633 | 0.0094484
Sr [ng/m3] | 0 | 0 | 0 | 0.0085701
Ti [ng/m3] | 0.076296 | 0.050207 | 0.11824 | 0.15968
V [ng/m3] | 0 | 1.6741e-06 | 0.0019754 | 0.0052203
Zn [ng/m3] | 0.1026 | 0.016195 | 0.060058 | 0.12919
EC [ng/m3] | 0 | 0 | 0.079038 | 1.1716
OC [ng/m3] | 142.57 | 103.1882 | 117.9625 | 132.504
SOx-S [ngS/m3] | 3.9192 | 0 | 5.6551 | 16.9822
NHx-N [ngN/m3] | 6.8043 | 1.8209 | 5.0309 | 8.7642
tNO3-N [ngN/m3] | 9.6378 | 4.9359 | 7.4561 | 9.3738
Na [ng/m3] | 1.2438 | 0.011722 | 4.6872 | 8.6809
Si_M [ng/m3] | 5.8576 | 3.3703 | 6.8853 | 8.5576
TSPM [ng/m3] | 218.4 | 175.72 | 185.008 | 199.531
Concentrations for Factor 5
Species | Fpeak Value | BS 5th | BS Median | BS 95th
Al [ng/m3] | 0.97021 | 0.0059384 | 1.3672 | 3.1778
As [ng/m3] | 0.10165 | 0 | 0.12617 | 0.24804
Ba [ng/m3] | 0.036545 | 0 | 0.050862 | 0.14694
Br [ng/m3] | 0.22108 | 0.0015662 | 0.26978 | 0.95617
Ca [ng/m3] | 0 | 0 | 0 | 0.28311
Cd [ng/m3] | 0.0034025 | 0.0004533 | 0.0042672 | 0.0067031
Cl [ng/m3] | 1.76 | 0 | 0.34459 | 16.9132
Co [ng/m3] | 0.0014691 | 0.00017557 | 0.0010982 | 0.003284
Cr [ng/m3] | 0.0086331 | 0 | 0.021665 | 0.053725
Cu [ng/m3] | 0.026148 | 0 | 0.038442 | 0.10044
Fe [ng/m3] | 0.822 | 0.16602 | 1.0822 | 2.4764
Ga [ng/m3] | 0.0018393 | 1.0373e-07 | 0.0017421 | 0.0057121
K [ng/m3] | 0.62517 | 0.57493 | 1.0364 | 1.472
Mg [ng/m3] | 0.059798 | 0 | 0.75607 | 2.5629
Mn [ng/m3] | 0.046846 | 0.021951 | 0.055328 | 0.094756
Mo [ng/m3] | 0.0015575 | 4.4272e-05 | 0.0022867 | 0.0092592
Ni [ng/m3] | 0.019128 | 0.0095307 | 0.021465 | 0.10685
Pb [ng/m3] | 0.1144 | 0.048466 | 0.14434 | 0.22934
Rb [ng/m3] | 0.0043305 | 0.001508 | 0.0054857 | 0.009501
Sb [ng/m3] | 0.0088607 | 0.0061662 | 0.010136 | 0.024521
Se [ng/m3] | 0.0045516 | 0 | 0.0056045 | 0.011082
Sr [ng/m3] | 0.017331 | 0.011167 | 0.02961 | 0.061306
Ti [ng/m3] | 0 | 0 | 0 | 0.059945
V [ng/m3] | 0.01035 | 0.0088653 | 0.013116 | 0.028034
Zn [ng/m3] | 0.14049 | 0 | 0.17271 | 0.28122
EC [ng/m3] | 15.303 | 10.2879 | 19.9349 | 66.1218
OC [ng/m3] | 0 | 0 | 15.9181 | 51.7131
SOx-S [ngS/m3] | 59.255 | 0.83056 | 66.3753 | 93.5543
NHx-N [ngN/m3] | 11.58 | 9.3647 | 14.4389 | 27.5806
tNO3-N [ngN/m3] | 1.2041 | 0.010071 | 2.502 | 5.6534
Na [ng/m3] | 0 | 0 | 0 | 5.6448
Si_M [ng/m3] | 0.66612 | 0 | 1.9276 | 5.2691
TSPM [ng/m3] | 60.593 | 88.1527 | 109.8853 | 118.7306
Percent of Species Sum for Factor 1
Species | Fpeak Value | BS 5th | BS Median | BS 95th
Al [ng/m3] | 2.6261 | 0.28749 | 2.448 | 7.5399
As [ng/m3] | 48.0875 | 17.2102 | 46.5267 | 95.4327
Ba [ng/m3] | 9.1472 | 1.3215 | 8.8053 | 21.7131
Br [ng/m3] | 32.4618 | 7.7691 | 32.8209 | 73.0244
Ca [ng/m3] | 35.6198 | 18.9218 | 36.8877 | 42.5032
Cd [ng/m3] | 49.8384 | 26.0024 | 45.9994 | 91.0459
Cl [ng/m3] | 7.0616 | 0 | 3.4497 | 8.4365
Co [ng/m3] | 8.5038 | 0.0052302 | 6.4297 | 25.7352
Cr [ng/m3] | 11.6108 | 0 | 12.0097 | 36.2451
Cu [ng/m3] | 31.2318 | 13.3056 | 32.2919 | 82.6968
Fe [ng/m3] | 0 | 0 | 0 | 3.7183
Ga [ng/m3] | 16.1533 | 0.0047745 | 10.8003 | 64.0141
K [ng/m3] | 42.1697 | 30.8645 | 41.9023 | 45.9394
Mg [ng/m3] | 64.1323 | 40.2546 | 64.8344 | 70.465
Mn [ng/m3] | 16.1758 | 10.6459 | 17.5893 | 28.4865
Mo [ng/m3] | 31.0963 | 18.0907 | 36.8512 | 69.8279
Ni [ng/m3] | 12.2789 | 4.0585 | 14.2141 | 33.6865
Pb [ng/m3] | 46.9795 | 29.7062 | 42.2734 | 79.7078
Rb [ng/m3] | 13.5003 | 11.2884 | 13.8464 | 19.73
Sb [ng/m3] | 28.6744 | 1.8873 | 24.8295 | 58.1959
Se [ng/m3] | 40.495 | 1.7046 | 43.7306 | 78.7907
Sr [ng/m3] | 61.9411 | 39.9113 | 58.575 | 65.9833
Ti [ng/m3] | 3.565 | 0 | 3.0338 | 13.2013
V [ng/m3] | 9.3987 | 3.0315 | 10.8907 | 17.9293
Zn [ng/m3] | 37.55 | 20.9091 | 39.4585 | 87.6936
EC [ng/m3] | 0 | 0 | 1.7107e-11 | 0.16393
OC [ng/m3] | 0 | 0 | 0 | 2.3273
SOx-S [ngS/m3] | 49.9614 | 26.5856 | 49.7548 | 91.3691
NHx-N [ngN/m3] | 19.3491 | 9.3546 | 17.9614 | 54.6725
tNO3-N [ngN/m3] | 21.9155 | 6.3355 | 20.6777 | 45.6576
Na [ng/m3] | 64.4721 | 37.9806 | 60.3317 | 77.9721
Si_M [ng/m3] | 2.8369 | 0 | 2.5983 | 6.9404
TSPM [ng/m3] | 27.4193 | 24.0456 | 27.2105 | 27.7959
Percent of Species Sum for Factor 2
Species | Fpeak Value | BS 5th | BS Median | BS 95th
Al [ng/m3] | 3.8195 | 0 | 3.5332 | 5.2316
As [ng/m3] | 0 | 0 | 0 | 1.1735
Ba [ng/m3] | 3.6504 | 1.4311 | 3.9704 | 7.6508
Br [ng/m3] | 35.7072 | 9.8613 | 29.6701 | 55.914
Ca [ng/m3] | 6.1893 | 1.8141 | 6.6908 | 19.1565
Cd [ng/m3] | 0 | 0 | 0 | 3.6744
Cl [ng/m3] | 89.2706 | 84.8447 | 91.5818 | 93.2557
Co [ng/m3] | 0.017162 | 1.8423e-08 | 1.8965 | 6.8187
Cr [ng/m3] | 8.3759 | 0 | 9.0236 | 24.0342
Cu [ng/m3] | 0 | 0 | 0 | 5.0854
Fe [ng/m3] | 4.7746 | 0 | 4.145 | 5.4584
Ga [ng/m3] | 1.4167e-06 | 3.8764e-05 | 3.8776 | 13.7475
K [ng/m3] | 10.6262 | 7.322 | 10.5901 | 22.3278
Mg [ng/m3] | 18.728 | 10.9897 | 18.5874 | 41.8623
Mn [ng/m3] | 0 | 0 | 0.54329 | 1.8568
Mo [ng/m3] | 0.011706 | 0 | 0.11308 | 8.294
Ni [ng/m3] | 0 | 0 | 0 | 2.0395
Pb [ng/m3] | 0 | 0 | 0 | 3.9775
Rb [ng/m3] | 4.1457 | 2.035 | 4.4601 | 6.753
Sb [ng/m3] | 6.8555 | 3.0131e-06 | 7.453 | 15.3645
Se [ng/m3] | 0 | 0 | 7.8899e-07 | 5.8268
Sr [ng/m3] | 13.793 | 7.2542 | 14.2766 | 34.2395
Ti [ng/m3] | 4.5498 | 0 | 3.3138 | 7.6294
V [ng/m3] | 1.0548 | 0 | 0.23746 | 4.2451
Zn [ng/m3] | 0 | 0 | 0 | 0.46346
EC [ng/m3] | 5.704 | 0.95663 | 3.8454 | 8.3445
OC [ng/m3] | 10.1663 | 4.6016 | 11.4339 | 16.6195
SOx-S [ngS/m3] | 0 | 0 | 0.43873 | 4.4936
NHx-N [ngN/m3] | 0 | 0 | 0 | 2.2197
tNO3-N [ngN/m3] | 5.7705 | 0.025278 | 5.9462 | 14.7011
Na [ng/m3] | 31.8983 | 19.2173 | 32.716 | 52.8209
Si_M [ng/m3] | 5.2645 | 0.65557 | 4.5548 | 8.5327
TSPM [ng/m3] | 32.0646 | 31.969 | 32.6751 | 33.5851
Percent of Species Sum for Factor 3
Species | Fpeak Value | BS 5th | BS Median | BS 95th
Al [ng/m3] | 83.9653 | 74.5796 | 81.1883 | 88.1766
As [ng/m3] | 2.4722 | 0 | 2.6298 | 17.8198
Ba [ng/m3] | 56.1514 | 37.1388 | 51.507 | 62.8148
Br [ng/m3] | 0 | 0 | 1.2876 | 10.7432
Ca [ng/m3] | 55.3627 | 48.0152 | 53.0405 | 59.218
Cd [ng/m3] | 0 | 0 | 0 | 0
Cl [ng/m3] | 6.557e-05 | 0 | 6.2637e-05 | 2.6736
Co [ng/m3] | 77.825 | 53.211 | 70.9511 | 83.1258
Cr [ng/m3] | 18.0742 | 4.0194 | 16.3204 | 32.3387
Cu [ng/m3] | 23.4425 | 10.1092 | 20.1756 | 34.6854
Fe [ng/m3] | 84.9268 | 71.6369 | 82.0095 | 88.9225
Ga [ng/m3] | 60.8391 | 30.0545 | 53.785 | 63.7904
K [ng/m3] | 38.7872 | 33.6957 | 36.9043 | 41.8218
Mg [ng/m3] | 15.0379 | 10.2481 | 14.7254 | 21.0305
Mn [ng/m3] | 65.3496 | 45.3724 | 60.6992 | 69.2516
Mo [ng/m3] | 30.6767 | 2.8598 | 24.4033 | 44.1479
Ni [ng/m3] | 44.6781 | 11.3096 | 34.1141 | 50.2741
Pb [ng/m3] | 0 | 0 | 0 | 1.9588
Rb [ng/m3] | 67.1844 | 51.5632 | 62.3568 | 69.6251
Sb [ng/m3] | 0 | 0 | 0 | 7.4878
Se [ng/m3] | 4.7986 | 2.4102 | 5.7193 | 13.2651
Sr [ng/m3] | 15.2397 | 10.0254 | 14.7393 | 17.0392
Ti [ng/m3] | 77.2753 | 64.0538 | 75.3556 | 87.1309
V [ng/m3] | 69.1338 | 40.6821 | 60.1112 | 71.7909
Zn [ng/m3] | 1.5307 | 0 | 1.4457 | 11.7831
EC [ng/m3] | 0 | 0 | 0 | 2.8591
OC [ng/m3] | 4.838e-13 | 0 | 3.8457e-13 | 3.983
SOx-S [ngS/m3] | 0 | 0 | 0 | 3.9709
NHx-N [ngN/m3] | 16.5456 | 8.699 | 14.9153 | 25.4647
tNO3-N [ngN/m3] | 6.2964 | 0.1348 | 8.0489 | 43.2522
Na [ng/m3] | 0.71397 | 0 | 2.6429 | 6.9587
Si_M [ng/m3] | 75.9805 | 71.3054 | 75.5762 | 78.7077
TSPM [ng/m3] | 17.0644 | 16.4735 | 16.9864 | 17.5023
Percent of Species Sum for Factor 4
Species | Fpeak Value | BS 5th | BS Median | BS 95th
Al [ng/m3] | 6.1579 | 0.17403 | 6.9775 | 11.4074
As [ng/m3] | 12.551 | 0 | 9.025 | 30.9301
Ba [ng/m3] | 12.1121 | 6.863 | 11.1116 | 21.4406
Br [ng/m3] | 0 | 0 | 0 | 14.8816
Ca [ng/m3] | 2.8282 | 0 | 3.3214 | 7.2301
Cd [ng/m3] | 0 | 0 | 0 | 3.2058
Cl [ng/m3] | 3.1992 | 2.7911 | 3.4685 | 9.0481
Co [ng/m3] | 3.379 | 1.7556e-06 | 2.8994 | 17.2167
Cr [ng/m3] | 44.0007 | 15.929 | 41.3039 | 56.5408
Cu [ng/m3] | 20.9692 | 0 | 15.3025 | 47.3304
Fe [ng/m3] | 6.0645 | 0.74725 | 6.7887 | 12.4025
Ga [ng/m3] | 0.08874 | 9.9831e-08 | 5.2278 | 26.3855
K [ng/m3] | 3.7114 | 1.1091 | 3.9309 | 4.6214
Mg [ng/m3] | 0 | 0 | 0 | 0
Mn [ng/m3] | 4.8949 | 0.013538 | 4.3647 | 10.3012
Mo [ng/m3] | 0.0040782 | 0 | 4.0825e-05 | 1.1942
Ni [ng/m3] | 5.6125 | 0 | 8.2609 | 26.5763
Pb [ng/m3] | 0 | 0 | 0 | 1.6594
Rb [ng/m3] | 4.8137 | 0.54822 | 4.8141 | 9.9313
Sb [ng/m3] | 7.5064 | 0 | 3.3822 | 32.1406
Se [ng/m3] | 27.1772 | 7.4694 | 20.7294 | 40.5045
Sr [ng/m3] | 0 | 0 | 0 | 3.4082
Ti [ng/m3] | 14.6099 | 7.0536 | 17.3832 | 23.7635
V [ng/m3] | 3.1942 | 0.0031712 | 3.1174 | 8.7241
Zn [ng/m3] | 20.0823 | 4.3523 | 12.0437 | 28.9052
EC [ng/m3] | 0 | 0 | 0.14394 | 6.6892
OC [ng/m3] | 71.9402 | 63.8544 | 76.8772 | 88.6723
SOx-S [ngS/m3] | 3.9494 | 0 | 3.0113 | 11.055
NHx-N [ngN/m3] | 19.5111 | 5.6273 | 13.5655 | 26.0134
tNO3-N [ngN/m3] | 46.5788 | 22.8654 | 40.2262 | 60.8931
Na [ng/m3] | 2.9157 | 0.0064527 | 2.7376 | 5.3742
Si_M [ng/m3] | 13.448 | 6.7992 | 14.3903 | 18.3014
TSPM [ng/m3] | 14.9315 | 14.1442 | 15.0208 | 16.2651
Percent of Species Sum for Factor 5
Species | Fpeak Value | BS 5th | BS Median | BS 95th
Al [ng/m3] | 3.4313 | 0.028127 | 6.305 | 14.2924
As [ng/m3] | 36.8893 | 0 | 37.1017 | 60.2437
Ba [ng/m3] | 18.9389 | 0 | 23.5813 | 50.2032
Br [ng/m3] | 31.831 | 0.23285 | 28.737 | 59.7632
Ca [ng/m3] | 0 | 0 | 0 | 1.0869
Cd [ng/m3] | 50.1616 | 6.3055 | 54.0006 | 72.7559
Cl [ng/m3] | 0.46849 | 0 | 0.17382 | 9.8749
Co [ng/m3] | 10.2751 | 1.9685 | 12.922 | 33.5745
Cr [ng/m3] | 17.9385 | 0 | 15.0394 | 62.6772
Cu [ng/m3] | 24.3566 | 0 | 23.3788 | 61.0404
Fe [ng/m3] | 4.2341 | 1.0512 | 7.2614 | 17.0614
Ga [ng/m3] | 22.9189 | 0.0017034 | 26.2164 | 56.0725
K [ng/m3] | 4.7057 | 3.5688 | 6.029 | 8.352
Mg [ng/m3] | 2.1017 | 0 | 2.0474 | 6.1954
Mn [ng/m3] | 13.5796 | 6.611 | 16.2693 | 24.6081
Mo [ng/m3] | 38.2113 | 0.78368 | 38.6056 | 75.5468
Ni [ng/m3] | 37.4305 | 19.731 | 34.856 | 83.1996
Pb [ng/m3] | 53.0205 | 18.156 | 57.5128 | 70.0569
Rb [ng/m3] | 10.3559 | 3.8103 | 13.2489 | 21.2275
Sb [ng/m3] | 56.9637 | 38.769 | 59.9079 | 83.0227
Se [ng/m3] | 27.5291 | 0 | 25.5807 | 51.6269
Sr [ng/m3] | 9.0262 | 4.2727 | 11.3399 | 19.961
Ti [ng/m3] | 0 | 0 | 0 | 8.3113
V [ng/m3] | 17.2185 | 15.1368 | 23.4127 | 38.0744
Zn [ng/m3] | 40.8371 | 0 | 37.8993 | 65.2609
EC [ng/m3] | 94.296 | 88.9256 | 95.55 | 98.8357
OC [ng/m3] | 17.8936 | 0 | 11.2113 | 27.7519
SOx-S [ngS/m3] | 46.0892 | 0.43948 | 41.869 | 67.6448
NHx-N [ngN/m3] | 44.5943 | 24.4072 | 44.9206 | 61.4349
tNO3-N [ngN/m3] | 19.4388 | 0.046771 | 14.2856 | 24.2687
Na [ng/m3] | 0 | 0 | 0 | 3.3164
Si_M [ng/m3] | 2.4701 | 0 | 3.8828 | 10.598
TSPM [ng/m3] | 8.5202 | 7.2485 | 8.8823 | 9.6159
Percent of Total Variable for Factor 1
Species | Fpeak Value | BS 5th | BS Median | BS 95th
Al [ng/m3] | 0.17566 | 0.01988 | 0.16248 | 0.45984
As [ng/m3] | 0.046341 | 0.018317 | 0.049499 | 0.12023
Ba [ng/m3] | 0.0058293 | 0.0012862 | 0.0056287 | 0.012868
Br [ng/m3] | 0.069475 | 0.020949 | 0.080803 | 0.17412
Ca [ng/m3] | 2.8504 | 1.6715 | 2.9349 | 3.3296
Cd [ng/m3] | 0.0010528 | 0.00058777 | 0.0011588 | 0.0023084
Cl [ng/m3] | 4.4642 | 0 | 2.1076 | 5.2924
Co [ng/m3] | 0.00021423 | 1.585e-07 | 0.00018169 | 0.00061899
Cr [ng/m3] | 0.004401 | 0 | 0.0052093 | 0.01614
Cu [ng/m3] | 0.013221 | 0.0058888 | 0.013017 | 0.040477
Fe [ng/m3] | 0 | 0 | 0 | 0.17865
Ga [ng/m3] | 0.0003036 | 1.1538e-07 | 0.00022497 | 0.0014887
K [ng/m3] | 2.1614 | 1.6671 | 2.1847 | 2.3611
Mg [ng/m3] | 7.1947 | 4.5375 | 7.4125 | 8.412
Mn [ng/m3] | 0.016165 | 0.011888 | 0.016999 | 0.029766
Mo [ng/m3] | 0.00049687 | 0.00034812 | 0.00066883 | 0.0013154
Ni [ng/m3] | 0.0019006 | 0.0010841 | 0.0021408 | 0.0056358
Pb [ng/m3] | 0.031544 | 0.020875 | 0.033405 | 0.072865
Rb [ng/m3] | 0.0016523 | 0.0015986 | 0.0016417 | 0.0023694
Sb [ng/m3] | 0.001245 | 0.00011853 | 0.001306 | 0.0032441
Se [ng/m3] | 0.0028754 | 0.00012844 | 0.003158 | 0.0061579
Sr [ng/m3] | 0.047823 | 0.037741 | 0.045899 | 0.05299
Ti [ng/m3] | 0.0081806 | 0 | 0.0065684 | 0.025668
V [ng/m3] | 0.0015999 | 0.00058045 | 0.0017349 | 0.0033059
Zn [ng/m3] | 0.046163 | 0.031394 | 0.045691 | 0.14313
EC [ng/m3] | 0 | 0 | 9.5592e-13 | 0.014359
OC [ng/m3] | 0 | 0 | 0 | 1.1494
SOx-S [ngS/m3] | 20.1696 | 12.3895 | 22.0592 | 49.3926
NHx-N [ngN/m3] | 1.7061 | 0.99815 | 1.7702 | 6.1428
tNO3-N [ngN/m3] | 1.1164 | 0.37835 | 1.0351 | 3.0226
Na [ng/m3] | 33.171 | 20.7354 | 30.9558 | 41.3468
Si_M [ng/m3] | 0.4316 | 0 | 0.36323 | 0.99741
TSPM [ng/m3] | * | * | * | *
Percent of Total Variable for Factor 2
Species | Fpeak Value | BS 5th | BS Median | BS 95th
Al [ng/m3] | 0.20421 | 0 | 0.18455 | 0.28168
As [ng/m3] | 0 | 0 | 0 | 0.001285
Ba [ng/m3] | 0.0018595 | 0.00080495 | 0.0021139 | 0.0035994
Br [ng/m3] | 0.061084 | 0.027862 | 0.055557 | 0.096138
Ca [ng/m3] | 0.39589 | 0.12721 | 0.4264 | 1.2208
Cd [ng/m3] | 0 | 0 | 0 | 9.8981e-05
Cl [ng/m3] | 45.1091 | 34.9382 | 45.7988 | 47.9849
Co [ng/m3] | 3.4558e-07 | 4.0469e-13 | 3.9461e-05 | 0.00014655
Cr [ng/m3] | 0.0025377 | 0 | 0.0027564 | 0.0089824
Cu [ng/m3] | 0 | 0 | 0 | 0.001641
Fe [ng/m3] | 0.18269 | 0 | 0.15449 | 0.2116
Ga [ng/m3] | 2.1284e-11 | 7.9308e-10 | 6.5959e-05 | 0.00024259
K [ng/m3] | 0.43535 | 0.33177 | 0.46618 | 0.93678
Mg [ng/m3] | 1.6794 | 1.0953 | 1.772 | 3.854
Mn [ng/m3] | 0 | 0 | 0.00046781 | 0.0014831
Mo [ng/m3] | 1.495e-07 | 0 | 2.2596e-06 | 0.00011509
Ni [ng/m3] | 0 | 0 | 0 | 0.00027906
Pb [ng/m3] | 0 | 0 | 0 | 0.0029711
Rb [ng/m3] | 0.00040557 | 0.00021375 | 0.00044806 | 0.00067608
Sb [ng/m3] | 0.00023791 | 1.0593e-10 | 0.00037883 | 0.00080931
Se [ng/m3] | 0 | 0 | 4.1687e-11 | 0.00042018
Sr [ng/m3] | 0.0085121 | 0.0045706 | 0.0097863 | 0.023331
Ti [ng/m3] | 0.0083453 | 0 | 0.0052964 | 0.012763
V [ng/m3] | 0.00014351 | 0 | 3.7044e-05 | 0.00057901
Zn [ng/m3] | 0 | 0 | 0 | 0.00067425
EC [ng/m3] | 0.22242 | 0.12684 | 0.20237 | 0.23756
OC [ng/m3] | 3.899 | 1.981 | 4.0408 | 5.6162
SOx-S [ngS/m3] | 0 | 0 | 0.17489 | 2.056
NHx-N [ngN/m3] | 0 | 0 | 0 | 0.16647
tNO3-N [ngN/m3] | 0.23496 | 0.0010532 | 0.29322 | 0.544
Na [ng/m3] | 13.1182 | 8.568 | 14.0088 | 21.4944
Si_M [ng/m3] | 0.64019 | 0.077198 | 0.55847 | 1.0528
TSPM [ng/m3] | * | * | * | *
Percent of Total Variable for Factor 3
Species | Fpeak Value | BS 5th | BS Median | BS 95th
Al [ng/m3] | 8.3403 | 7.233 | 8.4146 | 9.2518
As [ng/m3] | 0.0035378 | 0 | 0.0059048 | 0.025857
Ba [ng/m3] | 0.053139 | 0.047768 | 0.05298 | 0.060091
Br [ng/m3] | 0 | 0 | 0.0047468 | 0.037824
Ca [ng/m3] | 6.5789 | 6.0014 | 6.6813 | 7.6634
Cd [ng/m3] | 0 | 0 | 0 | 0
Cl [ng/m3] | 6.1556e-05 | 0 | 4.8244e-05 | 2.7404
Co [ng/m3] | 0.0029115 | 0.0023648 | 0.0029625 | 0.0034889
Cr [ng/m3] | 0.010174 | 0.0029861 | 0.0091749 | 0.023519
Cu [ng/m3] | 0.014736 | 0.0073491 | 0.014561 | 0.021906
Fe [ng/m3] | 6.0372 | 5.0675 | 6.0199 | 6.7577
Ga [ng/m3] | 0.001698 | 0.0010836 | 0.0017307 | 0.0020797
K [ng/m3] | 2.9523 | 2.7856 | 3.102 | 3.1352
Mg [ng/m3] | 2.5052 | 2.0669 | 2.6911 | 3.2429
Mn [ng/m3] | 0.096982 | 0.08364 | 0.10167 | 0.10457
Mo [ng/m3] | 0.0007279 | 7.3267e-05 | 0.00061507 | 0.0017399
Ni [ng/m3] | 0.01027 | 0.0052864 | 0.0092747 | 0.014623
Pb [ng/m3] | 0 | 0 | 0 | 0.0036181
Rb [ng/m3] | 0.012211 | 0.010887 | 0.012457 | 0.013622
Sb [ng/m3] | 0 | 0 | 0 | 0.00047791
Se [ng/m3] | 0.00050598 | 0.00026371 | 0.0007377 | 0.0016714
Sr [ng/m3] | 0.017473 | 0.014154 | 0.019254 | 0.023846
Ti [ng/m3] | 0.26333 | 0.18508 | 0.2632 | 0.31449
V [ng/m3] | 0.017475 | 0.014404 | 0.017601 | 0.019173
Zn [ng/m3] | 0.0027944 | 0 | 0.0033484 | 0.024577
EC [ng/m3] | 0 | 0 | 0 | 0.24558
OC [ng/m3] | 3.4472e-13 | 0 | 2.4624e-13 | 3.1807
SOx-S [ngS/m3] | 0 | 0 | 0 | 3.4316
NHx-N [ngN/m3] | 2.1664 | 1.6073 | 2.5245 | 4.1165
tNO3-N [ngN/m3] | 0.47629 | 0.010732 | 0.64129 | 4.0655
Na [ng/m3] | 0.5455 | 0 | 2.2055 | 5.3981
Si_M [ng/m3] | 17.1656 | 15.2225 | 17.4338 | 19.0882
TSPM [ng/m3] | * | * | * | *
Percent of Total Variable for Factor 4
Species | Fpeak Value | BS 5th | BS Median | BS 95th
Al [ng/m3] | 0.62724 | 0.022266 | 0.82273 | 1.1468
As [ng/m3] | 0.018418 | 0 | 0.017404 | 0.048195
Ba [ng/m3] | 0.011754 | 0.0079917 | 0.013484 | 0.023083
Br [ng/m3] | 0 | 0 | 0 | 0.055933
Ca [ng/m3] | 0.34463 | 0 | 0.46786 | 0.9446
Cd [ng/m3] | 0 | 0 | 0 | 0.00010923
Cl [ng/m3] | 3.0798 | 3.2351 | 3.6498 | 7.5656
Co [ng/m3] | 0.00012963 | 1.0064e-10 | 0.00012902 | 0.00066571
Cr [ng/m3] | 0.025398 | 0.0079078 | 0.026961 | 0.045203
Cu [ng/m3] | 0.013517 | 0 | 0.012284 | 0.036651
Fe [ng/m3] | 0.44208 | 0.067627 | 0.55656 | 0.94536
Ga [ng/m3] | 2.5398e-06 | 4.3865e-12 | 0.00021837 | 0.00083115
K [ng/m3] | 0.28968 | 0.10981 | 0.36319 | 0.40995
Mg [ng/m3] | 0 | 0 | 0 | 0
Mn [ng/m3] | 0.0074492 | 2.8119e-05 | 0.0082949 | 0.018119
Mo [ng/m3] | 9.9231e-08 | 0 | 1.4208e-09 | 3.9285e-05
Ni [ng/m3] | 0.0013229 | 0 | 0.0025286 | 0.0053628
Pb [ng/m3] | 0 | 0 | 0 | 0.0020393
Rb [ng/m3] | 0.00089716 | 0.00013259 | 0.0010346 | 0.0020828
Sb [ng/m3] | 0.00049629 | 0 | 0.00032357 | 0.0022762
Se [ng/m3] | 0.0029386 | 0.001147 | 0.002953 | 0.0047353
Sr [ng/m3] | 0 | 0 | 0 | 0.0042951
Ti [ng/m3] | 0.051053 | 0.028572 | 0.06391 | 0.080028
V [ng/m3] | 0.00082798 | 9.527e-07 | 0.0010677 | 0.0026163
Zn [ng/m3] | 0.037596 | 0.0092161 | 0.032462 | 0.064748
EC [ng/m3] | 0 | 0 | 0.042721 | 0.58717
OC [ng/m3] | 52.5641 | 58.7231 | 63.7608 | 66.4077
SOx-S [ngS/m3] | 2.4279 | 0 | 3.0567 | 8.511
NHx-N [ngN/m3] | 2.6197 | 1.0363 | 2.7193 | 4.3924
tNO3-N [ngN/m3] | 3.6131 | 2.809 | 4.0301 | 4.6979
Na [ng/m3] | 2.2844 | 0.006671 | 2.5335 | 4.3507
Si_M [ng/m3] | 3.1155 | 1.918 | 3.7216 | 4.2888
TSPM [ng/m3] | * | * | * | *
Percent of Total Variable for Factor 5
Species | Fpeak Value | BS 5th | BS Median | BS 95th
Al [ng/m3] | 1.2597 | 0.0067365 | 1.2442 | 2.6764
As [ng/m3] | 0.19512 | 0 | 0.11482 | 0.20891
Ba [ng/m3] | 0.066245 | 0 | 0.046286 | 0.12376
Br [ng/m3] | 0.37392 | 0.0017767 | 0.24551 | 0.80533
Ca [ng/m3] | 0 | 0 | 0 | 0.23845
Cd [ng/m3] | 0.0058159 | 0.00051422 | 0.0038833 | 0.0056457
Cl [ng/m3] | 1.6256 | 0 | 0.31359 | 14.245
Co [ng/m3] | 0.0014208 | 0.00019917 | 0.00099939 | 0.0027659
Cr [ng/m3] | 0.037321 | 0 | 0.019716 | 0.045249
Cu [ng/m3] | 0.056591 | 0 | 0.034984 | 0.084597
Fe [ng/m3] | 1.1125 | 0.18833 | 0.98486 | 2.0857
Ga [ng/m3] | 0.0023643 | 1.1767e-07 | 0.0015854 | 0.004811
K [ng/m3] | 1.3238 | 0.6522 | 0.94315 | 1.2398
Mg [ng/m3] | 1.2941 | 0 | 0.68805 | 2.1586
Mn [ng/m3] | 0.074487 | 0.024901 | 0.050351 | 0.079807
Mo [ng/m3] | 0.0033512 | 5.0222e-05 | 0.002081 | 0.0077985
Ni [ng/m3] | 0.031801 | 0.010812 | 0.019534 | 0.089995
Pb [ng/m3] | 0.1954 | 0.054979 | 0.13135 | 0.19316
Rb [ng/m3] | 0.0069567 | 0.0017107 | 0.0049922 | 0.0080021
Sb [ng/m3] | 0.013575 | 0.0069949 | 0.0092241 | 0.020652
Se [ng/m3] | 0.010729 | 0 | 0.0051004 | 0.0093335
Sr [ng/m3] | 0.03825 | 0.012668 | 0.026946 | 0.051634
Ti [ng/m3] | 0 | 0 | 0 | 0.050488
V [ng/m3] | 0.016087 | 0.010057 | 0.011936 | 0.023612
Zn [ng/m3] | 0.27556 | 0 | 0.15717 | 0.23686
EC [ng/m3] | 25.2488 | 11.6705 | 18.1416 | 55.6906
OC [ng/m3] | 47.1243 | 0 | 14.4862 | 43.5549
SOx-S [ngS/m3] | 102.1257 | 0.94218 | 60.4042 | 78.7954
NHx-N [ngN/m3] | 21.5817 | 10.6232 | 13.14 | 23.2296
tNO3-N [ngN/m3] | 5.435 | 0.011425 | 2.2769 | 4.7615
Na [ng/m3] | 0 | 0 | 0 | 4.7543
Si_M [ng/m3] | 2.0626 | 0 | 1.7542 | 4.4378
TSPM [ng/m3] | * | * | * | *