## Fpeak Error Estimation Summary
**** Error Estimation Summary ****
Time of run: | 2025-02-26 18:58
Concentration file: | C:\Users\au612501\OneDrive - Aarhus universitet\Documents\Master_Thesis\data_analysis\PMF_tspm_interpolated_csv\merged\Post-Nuuk All_no_2010.xlsx
Uncertainty file: | C:\Users\au612501\OneDrive - Aarhus universitet\Documents\Master_Thesis\data_analysis\PMF_tspm_interpolated_csv\merged\Post-Nuuk All_no_2010.xlsx
Configuration file: | C:\Users\au612501\OneDrive - Aarhus universitet\Documents\Master_Thesis\PMF\config\postNuukAll_TSPM_weak_6factor.cfg
Fpeak # | Strength | dQ(Robust) | Q(Robust) | % dQ(Robust) | Q(Aux) | Q(True) | Converged | # Steps
1 | 0.3 | 23.956 | 505.705 | 4.7371 | 20.783 | 484.922 | Yes | 3156
2 | -0.5 | 43.916 | 525.665 | 8.3544 | 33.6455 | 492.019 | Yes | 1120
3 | 0.5 | 67.27 | 549.019 | 12.2528 | 60.2843 | 488.734 | Yes | 3433
4 | -1 | 159.611 | 641.36 | 24.8863 | 120.979 | 520.381 | Yes | 1348
5 | 0.7 | 135.757 | 617.506 | 21.9847 | 123.368 | 494.137 | Yes | 3310
Fpeak value for BS Mapping: | 0.3
BS Mapping:
| Fpeak Factor 1 | Fpeak Factor 2 | Fpeak Factor 3 | Fpeak Factor 4 | Fpeak Factor 5 | Fpeak Factor 6 | Unmapped
Boot Factor 1 | 16 | 1 | 0 | 0 | 2 | 0 | 1
Boot Factor 2 | 0 | 20 | 0 | 0 | 0 | 0 | 0
Boot Factor 3 | 0 | 0 | 20 | 0 | 0 | 0 | 0
Boot Factor 4 | 0 | 0 | 0 | 20 | 0 | 0 | 0
Boot Factor 5 | 0 | 0 | 0 | 0 | 20 | 0 | 0
Boot Factor 6 | 0 | 0 | 0 | 0 | 0 | 20 | 0
Concentrations for Factor 1
Species | Fpeak Value | BS 5th | BS Median | BS 95th
Al [ng/m3] | 0.43539 | 0.27771 | 0.43855 | 3.1005
As [ng/m3] | 0.016162 | 0 | 0.030013 | 0.27522
Ba [ng/m3] | 0.014791 | 0.0066767 | 0.013831 | 0.073884
Br [ng/m3] | 0.040291 | 0 | 0.00060059 | 0.063238
Ca [ng/m3] | 12.352 | 9.7679 | 11.617 | 65.478
Cd [ng/m3] | 0.001156 | 0 | 0.0012204 | 0.0027242
Cl [ng/m3] | 0 | 6.3943e-08 | 14.2325 | 27.6096
Co [ng/m3] | 8.7386e-11 | 0 | 5.6328e-05 | 0.0031394
Cr [ng/m3] | 0.0091668 | 0 | 0.0026936 | 0.085065
Cu [ng/m3] | 0.001746 | 0 | 0.0041166 | 0.37593
Fe [ng/m3] | 0 | 0 | 0 | 0.29317
Ga [ng/m3] | 0.00056808 | 0 | 0.00027627 | 0.0025041
K [ng/m3] | 7.3976 | 3.4383 | 7.2613 | 7.6724
Mg [ng/m3] | 29.165 | 16.0476 | 28.1055 | 30.2672
Mn [ng/m3] | 0.026383 | 0.0093189 | 0.020551 | 0.17553
Mo [ng/m3] | 0.0013888 | 4.3583e-07 | 0.00084761 | 0.024026
Ni [ng/m3] | 0 | 0 | 0.0017967 | 0.10394
Pb [ng/m3] | 0.029317 | 0 | 0.030971 | 0.036992
Rb [ng/m3] | 0.0033157 | 0.003034 | 0.0033287 | 0.0062681
Sb [ng/m3] | 0 | 0 | 5.4399e-06 | 0.00394
Se [ng/m3] | 0.003486 | 9.1356e-11 | 0.0033245 | 0.0049802
Sr [ng/m3] | 0.16644 | 0.144 | 0.15622 | 0.27745
Ti [ng/m3] | 0.048457 | 0 | 0.037056 | 0.39836
V [ng/m3] | 0.00027859 | 0 | 0.00047589 | 0.0016303
Zn [ng/m3] | 0.0044032 | 0 | 0.011613 | 1.0157
EC [ng/m3] | 0 | 0 | 0.017658 | 1.9652
OC [ng/m3] | 0 | 0 | 0 | 3.1602e-07
SOx-S [ngS/m3] | 0 | 0 | 0 | 5.5605
NHx-N [ngN/m3] | 0 | 0 | 0 | 7.7727
tNO3-N [ngN/m3] | 0.98999 | 0 | 0.64227 | 4.5631
Na [ng/m3] | 146.99 | 74.2993 | 146.1846 | 155.545
Si_M [ng/m3] | 0.52578 | 0 | 1.4295 | 16.0216
TSPM [ng/m3] | 253.29 | 279.3444 | 284.1298 | 300.0677
Concentrations for Factor 2
Species | Fpeak Value | BS 5th | BS Median | BS 95th
Al [ng/m3] | 19.405 | 5.9837 | 17.8814 | 19.1851
As [ng/m3] | 0.019456 | 0 | 0.0092613 | 0.28236
Ba [ng/m3] | 0.12395 | 0.033199 | 0.11092 | 0.12598
Br [ng/m3] | 0 | 0 | 0.0071351 | 0.054597
Ca [ng/m3] | 14.956 | 7.4793 | 13.5846 | 44.3213
Cd [ng/m3] | 0 | 0 | 0 | 0
Cl [ng/m3] | 0 | 0 | 1.3834 | 7.1942
Co [ng/m3] | 0.0067014 | 0.0035217 | 0.0061261 | 0.006862
Cr [ng/m3] | 0.023476 | 0.0023039 | 0.023194 | 0.074283
Cu [ng/m3] | 0.039299 | 0.00041093 | 0.026719 | 0.046395
Fe [ng/m3] | 13.878 | 1.1889 | 12.8815 | 13.7895
Ga [ng/m3] | 0.0037676 | 5.7647e-05 | 0.0034744 | 0.0047426
K [ng/m3] | 6.6712 | 2.7157 | 6.3692 | 7.0212
Mg [ng/m3] | 4.8292 | 4.3301 | 5.2798 | 9.0858
Mn [ng/m3] | 0.2259 | 0.13128 | 0.20317 | 0.23833
Mo [ng/m3] | 0.00098075 | 1.0654e-05 | 0.0011004 | 0.050621
Ni [ng/m3] | 0.024125 | 0.0091763 | 0.019522 | 0.1086
Pb [ng/m3] | 0 | 0 | 0 | 0.011299
Rb [ng/m3] | 0.028377 | 0.0063786 | 0.02622 | 0.02806
Sb [ng/m3] | 0 | 0 | 6.7748e-08 | 0.00099574
Se [ng/m3] | 0.0017143 | 0.00016309 | 0.0017055 | 0.0032782
Sr [ng/m3] | 0.034242 | 0.015566 | 0.036709 | 0.1846
Ti [ng/m3] | 0.61974 | 0.14002 | 0.55213 | 0.72808
V [ng/m3] | 0.040433 | 0.0033682 | 0.037962 | 0.04254
Zn [ng/m3] | 0.023891 | 0 | 0.012529 | 0.22996
EC [ng/m3] | 0 | 0 | 0 | 0.0018095
OC [ng/m3] | 0 | 0 | 0.90364 | 10.788
SOx-S [ngS/m3] | 0 | 0 | 0.71964 | 8.7207
NHx-N [ngN/m3] | 5.3622 | 2.6642 | 4.7768 | 9.1535
tNO3-N [ngN/m3] | 1.1468 | 0.0045411 | 1.4279 | 14.3477
Na [ng/m3] | 0 | 0 | 0 | 33.6888
Si_M [ng/m3] | 40.373 | 12.4488 | 37.1105 | 39.4721
TSPM [ng/m3] | 220.83 | 186.8441 | 215.5699 | 220.4858
Concentrations for Factor 3
Species | Fpeak Value | BS 5th | BS Median | BS 95th
Al [ng/m3] | 1.1013 | 0 | 0.76208 | 1.158
As [ng/m3] | 0 | 0 | 0 | 0.0034996
Ba [ng/m3] | 0.0048754 | 0 | 0.0059183 | 0.012739
Br [ng/m3] | 0.31567 | 0.082685 | 0.2919 | 0.42052
Ca [ng/m3] | 0 | 0 | 0.11492 | 3.6994
Cd [ng/m3] | 0 | 0 | 0 | 0.00034208
Cl [ng/m3] | 201.11 | 130.8114 | 175.9125 | 198.6388
Co [ng/m3] | 0.00052947 | 0 | 0.00027112 | 0.00061671
Cr [ng/m3] | 0.0032281 | 0 | 0.0091029 | 0.02776
Cu [ng/m3] | 0 | 0 | 0 | 0.0057642
Fe [ng/m3] | 0.87719 | 0.00017764 | 0.62303 | 0.87816
Ga [ng/m3] | 7.0231e-05 | 0 | 8.4651e-05 | 0.00032076
K [ng/m3] | 0.88317 | 0.2812 | 1.0635 | 3.189
Mg [ng/m3] | 2.126 | 0 | 4.1905 | 13.0008
Mn [ng/m3] | 0.0037522 | 0 | 0.0042454 | 0.0088418
Mo [ng/m3] | 0 | 0 | 2.0165e-08 | 0.0011333
Ni [ng/m3] | 0 | 0 | 0 | 0.0017231
Pb [ng/m3] | 0 | 0 | 0.0011688 | 0.020353
Rb [ng/m3] | 0.0021434 | 0.00064 | 0.001599 | 0.0026084
Sb [ng/m3] | 0.0016795 | 2.3318e-05 | 0.0012458 | 0.0033909
Se [ng/m3] | 0 | 0 | 0.00077563 | 0.0018816
Sr [ng/m3] | 0.010698 | 0.0017032 | 0.023578 | 0.076062
Ti [ng/m3] | 0.026246 | 0 | 0.025861 | 0.053787
V [ng/m3] | 0.0021862 | 0 | 0.00096965 | 0.0026836
Zn [ng/m3] | 0 | 0 | 0 | 0
EC [ng/m3] | 0 | 0 | 0.00026482 | 0.88191
OC [ng/m3] | 0 | 3.5913 | 14.4915 | 17.189
SOx-S [ngS/m3] | 12.216 | 0 | 11.6949 | 20.5408
NHx-N [ngN/m3] | 0 | 0 | 0.26584 | 1.6184
tNO3-N [ngN/m3] | 0.68672 | 0.12326 | 1.6194 | 2.6505
Na [ng/m3] | 24.532 | 7.0183 | 34.0221 | 78.2899
Si_M [ng/m3] | 3.1799 | 0 | 2.2748 | 4.2439
TSPM [ng/m3] | 396.95 | 363.9468 | 369.8765 | 376.2874
Concentrations for Factor 4
Species | Fpeak Value | BS 5th | BS Median | BS 95th
Al [ng/m3] | 0 | 0 | 0.46004 | 1.1479
As [ng/m3] | 0 | 0 | 0 | 0.089801
Ba [ng/m3] | 0.030781 | 7.0027e-05 | 0.032546 | 0.080081
Br [ng/m3] | 0.10451 | 0 | 0.07173 | 0.32203
Ca [ng/m3] | 0 | 0 | 0 | 0.54737
Cd [ng/m3] | 0.0012932 | 0.00073316 | 0.0012571 | 0.0024864
Cl [ng/m3] | 0.13604 | 0 | 0.29071 | 3.587
Co [ng/m3] | 6.4774e-05 | 5.402e-06 | 0.00035614 | 0.00095148
Cr [ng/m3] | 0.0042278 | 0 | 0.021451 | 0.043189
Cu [ng/m3] | 0 | 0 | 0 | 0.015162
Fe [ng/m3] | 0.20218 | 0.00080301 | 0.45874 | 0.9985
Ga [ng/m3] | 0.00076253 | 1.071e-07 | 0.00079102 | 0.0020786
K [ng/m3] | 0.068757 | 0 | 0.24292 | 0.73576
Mg [ng/m3] | 0.52146 | 0 | 0.12688 | 2.1192
Mn [ng/m3] | 0.011255 | 0.0074849 | 0.017324 | 0.034899
Mo [ng/m3] | 0.0015747 | 3.4297e-09 | 0.0011003 | 0.0026756
Ni [ng/m3] | 0.0099428 | 0.00027681 | 0.0094501 | 0.02285
Pb [ng/m3] | 0.04214 | 0.022226 | 0.04357 | 0.086367
Rb [ng/m3] | 0.00117 | 0.00065366 | 0.0020492 | 0.003562
Sb [ng/m3] | 0.0048744 | 0.0020426 | 0.004497 | 0.0083786
Se [ng/m3] | 0 | 6.7445e-06 | 0.0015427 | 0.0025917
Sr [ng/m3] | 0.015408 | 5.8343e-05 | 0.014011 | 0.037694
Ti [ng/m3] | 0 | 0 | 0 | 0.024601
V [ng/m3] | 0.0039998 | 0.0014442 | 0.0043674 | 0.0077704
Zn [ng/m3] | 0 | 0 | 0.0020153 | 0.0764
EC [ng/m3] | 16.218 | 6.7343 | 13.3445 | 20.7789
OC [ng/m3] | 0 | 15.4117 | 23.8355 | 27.4712
SOx-S [ngS/m3] | 0 | 0 | 4.5206 | 19.1745
NHx-N [ngN/m3] | 5.6052 | 1.476 | 6.1651 | 11.4217
tNO3-N [ngN/m3] | 0 | 0 | 1.512 | 3.8222
Na [ng/m3] | 0 | 0 | 0 | 3.9529
Si_M [ng/m3] | 0 | 0 | 0.66657 | 1.5089
TSPM [ng/m3] | 13.667 | 46.7091 | 51.1067 | 52.7336
Concentrations for Factor 5
Species | Fpeak Value | BS 5th | BS Median | BS 95th
Al [ng/m3] | 1.3252 | 0.050238 | 0.97536 | 2.2455
As [ng/m3] | 0.27984 | 0.042233 | 0.18917 | 0.31987
Ba [ng/m3] | 0.01548 | 0 | 0.017389 | 0.040155
Br [ng/m3] | 0.2679 | 0 | 0.23443 | 0.43431
Ca [ng/m3] | 0 | 0 | 0 | 37.9518
Cd [ng/m3] | 0.0046076 | 0.00225 | 0.0037219 | 0.0051108
Cl [ng/m3] | 9.1082 | 0 | 4.6745 | 7.9266
Co [ng/m3] | 0.0013968 | 0.00034867 | 0.00096676 | 0.002407
Cr [ng/m3] | 0.011626 | 0 | 0.00083194 | 0.025934
Cu [ng/m3] | 0.084672 | 0.011195 | 0.064754 | 0.38749
Fe [ng/m3] | 0.91197 | 0 | 0.53358 | 1.4842
Ga [ng/m3] | 0.00092296 | 2.3845e-06 | 0.00095257 | 0.001845
K [ng/m3] | 2.0048 | 0.97193 | 2.1984 | 3.7328
Mg [ng/m3] | 1.5177 | 0.21114 | 3.4794 | 10.8224
Mn [ng/m3] | 0.06703 | 0.009131 | 0.05387 | 0.080587
Mo [ng/m3] | 0.0013737 | 1.1198e-06 | 0.001262 | 0.002335
Ni [ng/m3] | 0.017684 | 0 | 0.0086437 | 0.05169
Pb [ng/m3] | 0.15175 | 0.036771 | 0.11783 | 0.17425
Rb [ng/m3] | 0.0059544 | 0.0028425 | 0.0047297 | 0.0074145
Sb [ng/m3] | 0.0070929 | 0.0016626 | 0.0044665 | 0.0070828
Se [ng/m3] | 0.011818 | 0.0010008 | 0.0094641 | 0.013717
Sr [ng/m3] | 0.030557 | 0.015581 | 0.042326 | 0.10767
Ti [ng/m3] | 0 | 0 | 0.0033213 | 0.22448
V [ng/m3] | 0.010418 | 0.0027767 | 0.0082408 | 0.015353
Zn [ng/m3] | 0.35735 | 0 | 0.28045 | 1.3643
EC [ng/m3] | 0 | 0 | 2.0173e-08 | 0.30281
OC [ng/m3] | 0 | 0 | 0.22114 | 26.2588
SOx-S [ngS/m3] | 126.84 | 0 | 101.8836 | 123.9669
NHx-N [ngN/m3] | 12.608 | 0 | 8.4437 | 14.5647
tNO3-N [ngN/m3] | 3.9865 | 0 | 2.6866 | 5.7343
Na [ng/m3] | 0.18485 | 0 | 7.9764 | 43.6306
Si_M [ng/m3] | 2.1148 | 0.31415 | 1.8186 | 11.3917
TSPM [ng/m3] | 180.16 | 148.3759 | 156.7997 | 186.2966
Concentrations for Factor 6
Species | Fpeak Value | BS 5th | BS Median | BS 95th
Al [ng/m3] | 0 | 0.90895 | 1.6082 | 2.7158
As [ng/m3] | 0 | 0 | 0.017518 | 0.047155
Ba [ng/m3] | 0.022393 | 0.022848 | 0.028592 | 0.056572
Br [ng/m3] | 0 | 0 | 0 | 0.097199
Ca [ng/m3] | 0 | 0 | 0.95693 | 2.5125
Cd [ng/m3] | 0 | 0 | 0 | 0
Cl [ng/m3] | 0 | 0.005469 | 1.2473 | 15.1367
Co [ng/m3] | 0 | 3.3729e-08 | 0.00039972 | 0.0014449
Cr [ng/m3] | 0.074376 | 0.026173 | 0.043179 | 0.077935
Cu [ng/m3] | 0.01253 | 0.00022236 | 0.020979 | 0.059338
Fe [ng/m3] | 0 | 0.68129 | 1.1925 | 2.1662
Ga [ng/m3] | 0.00029192 | 2.9809e-05 | 0.000625 | 0.0020477
K [ng/m3] | 0.05699 | 0.3239 | 0.6871 | 1.1501
Mg [ng/m3] | 0 | 0 | 0 | 0
Mn [ng/m3] | 0 | 0.00089429 | 0.01293 | 0.039547
Mo [ng/m3] | 4.8308e-07 | 0 | 9.4683e-11 | 0.00089202
Ni [ng/m3] | 0 | 0 | 0.0021299 | 0.0074308
Pb [ng/m3] | 0 | 0 | 0 | 0.007049
Rb [ng/m3] | 0 | 0.00063662 | 0.0021924 | 0.0045485
Sb [ng/m3] | 0.00077926 | 0 | 0.0011113 | 0.0051401
Se [ng/m3] | 0.0065167 | 0.0009016 | 0.0051381 | 0.010593
Sr [ng/m3] | 0 | 0 | 0 | 0.00038225
Ti [ng/m3] | 0.065599 | 0.065375 | 0.11325 | 0.17044
V [ng/m3] | 0 | 0 | 0.0029221 | 0.0060277
Zn [ng/m3] | 0.035842 | 0 | 0.052958 | 0.088579
EC [ng/m3] | 0 | 0.16171 | 0.46848 | 1.1336
OC [ng/m3] | 159.59 | 100.451 | 122.1477 | 137.2387
SOx-S [ngS/m3] | 0 | 0 | 2.273 | 15.7281
NHx-N [ngN/m3] | 5.7305 | 2.2476 | 5.4943 | 11.5949
tNO3-N [ngN/m3] | 10.319 | 2.8508 | 8.7353 | 10.7831
Na [ng/m3] | 3.1605 | 0.081079 | 5.5795 | 9.1342
Si_M [ng/m3] | 4.4125 | 5.113 | 7.1796 | 10.9122
TSPM [ng/m3] | 189.86 | 172.11 | 176.6719 | 185.3815
Percent of Species Sum for Factor 1
Species | Fpeak Value | BS 5th | BS Median | BS 95th
Al [ng/m3] | 2.0368 | 1.2489 | 1.9299 | 12.9742
As [ng/m3] | 8.6666 | 0 | 9.7685 | 59.0724
Ba [ng/m3] | 6.8352 | 3.0965 | 6.4282 | 28.7665
Br [ng/m3] | 12.2654 | 0 | 0.075501 | 11.525
Ca [ng/m3] | 43.523 | 35.6416 | 42.3339 | 86.0706
Cd [ng/m3] | 19.5617 | 0 | 17.8867 | 40.3224
Cl [ng/m3] | 10.793 | 4.2697e-08 | 7.227 | 16.1085
Co [ng/m3] | 1.1771 | 0 | 0.68843 | 29.8027
Cr [ng/m3] | 7.2006 | 0 | 2.4279 | 57.1393
Cu [ng/m3] | 3.5699 | 0 | 2.8607 | 84.1772
Fe [ng/m3] | 0 | 0 | 0 | 1.9042
Ga [ng/m3] | 6.7237 | 0 | 4.2522 | 31.0263
K [ng/m3] | 41.36 | 20.5057 | 42.1158 | 44.725
Mg [ng/m3] | 72.6208 | 38.5439 | 72.6938 | 79.2254
Mn [ng/m3] | 7.9129 | 2.7304 | 6.2725 | 39.9881
Mo [ng/m3] | 15.6621 | 0.00556 | 17.944 | 92.3176
Ni [ng/m3] | 1.7937 | 0 | 4.1401 | 80.5516
Pb [ng/m3] | 16.4782 | 0 | 14.1339 | 18.2828
Rb [ng/m3] | 8.2184 | 7.6199 | 8.2509 | 14.8359
Sb [ng/m3] | 3.239 | 0 | 0.043134 | 28.0915
Se [ng/m3] | 16.205 | 4.8282e-07 | 14.122 | 20.0351
Sr [ng/m3] | 60.5156 | 55.0396 | 61.546 | 66.4773
Ti [ng/m3] | 5.5817 | 0 | 4.6378 | 40.5936
V [ng/m3] | 1.4242 | 0 | 0.85815 | 2.7815
Zn [ng/m3] | 5.7744 | 0 | 2.6332 | 81.7113
EC [ng/m3] | 2.8735 | 0 | 0.12515 | 13.9258
OC [ng/m3] | 0 | 0 | 0 | 1.7857e-07
SOx-S [ngS/m3] | 0 | 0 | 0 | 4.2962
NHx-N [ngN/m3] | 0 | 0 | 0 | 25.3238
tNO3-N [ngN/m3] | 5.8007 | 0 | 3.7166 | 23.6145
Na [ng/m3] | 80.9195 | 39.7414 | 84.9256 | 92.5822
Si_M [ng/m3] | 1.6568 | 0 | 2.8195 | 26.3773
TSPM [ng/m3] | 22.632 | 22.2023 | 22.6766 | 23.8304
Percent of Species Sum for Factor 2
Species | Fpeak Value | BS 5th | BS Median | BS 95th
Al [ng/m3] | 83.7633 | 23.728 | 80.2038 | 85.5154
As [ng/m3] | 5.4996 | 0 | 2.4866 | 59.3774
Ba [ng/m3] | 55.9052 | 14.5494 | 52.7874 | 59.4623
Br [ng/m3] | 0 | 0 | 1.4528 | 7.5498
Ca [ng/m3] | 53.0825 | 10.902 | 50.0344 | 80.3953
Cd [ng/m3] | 0 | 0 | 0 | 0
Cl [ng/m3] | 0.6592 | 0 | 0.66073 | 4.3039
Co [ng/m3] | 74.9853 | 30.6358 | 70.9069 | 77.6052
Cr [ng/m3] | 17.9606 | 2.7749 | 18.4948 | 39.9384
Cu [ng/m3] | 25.9993 | 0.099944 | 16.0461 | 36.1009
Fe [ng/m3] | 84.1579 | 7.7703 | 82.5411 | 88.5222
Ga [ng/m3] | 55.3348 | 2.1712 | 53.6777 | 70.3138
K [ng/m3] | 38.2211 | 16.3854 | 37.7641 | 48.4455
Mg [ng/m3] | 14.1224 | 9.4635 | 14.45 | 25.9396
Mn [ng/m3] | 65.3006 | 32.6346 | 61.9273 | 70.8877
Mo [ng/m3] | 31.5164 | 0.2273 | 17.3984 | 96.3644
Ni [ng/m3] | 44.957 | 9.9665 | 40.3476 | 81.0562
Pb [ng/m3] | 0 | 0 | 0 | 6.1877
Rb [ng/m3] | 66.9198 | 15.1906 | 64.0255 | 72.9995
Sb [ng/m3] | 0 | 0 | 0.00052524 | 7.7704
Se [ng/m3] | 7.0672 | 0.68134 | 7.3551 | 14.5407
Sr [ng/m3] | 14.8926 | 3.807 | 14.3908 | 54.1094
Ti [ng/m3] | 76.7332 | 17.9144 | 72.2276 | 85.8782
V [ng/m3] | 69.0481 | 5.5316 | 66.6126 | 74.9861
Zn [ng/m3] | 4.3852 | 0 | 2.9437 | 47.2092
EC [ng/m3] | 0.3855 | 0 | 0 | 0.010342
OC [ng/m3] | 0 | 0 | 0.54139 | 6.637
SOx-S [ngS/m3] | 1.2014e-10 | 0 | 0.66008 | 7.5795
NHx-N [ngN/m3] | 17.4411 | 9.3659 | 16.6287 | 29.4253
tNO3-N [ngN/m3] | 5.6451 | 0.03054 | 9.1049 | 54.1762
Na [ng/m3] | 0 | 0 | 0 | 21.9835
Si_M [ng/m3] | 75.9285 | 21.9733 | 72.4185 | 76.2626
TSPM [ng/m3] | 17.4401 | 16.0707 | 17.3443 | 21.693
Percent of Species Sum for Factor 3
Species | Fpeak Value | BS 5th | BS Median | BS 95th
Al [ng/m3] | 4.3265 | 0 | 3.4088 | 5.0158
As [ng/m3] | 0 | 0 | 0 | 0.93708
Ba [ng/m3] | 3.2582 | 0 | 2.4622 | 6.0399
Br [ng/m3] | 39.1398 | 17.0854 | 44.3426 | 54.5105
Ca [ng/m3] | 0 | 0 | 0.42567 | 14.0931
Cd [ng/m3] | 0 | 0 | 0 | 6.3107
Cl [ng/m3] | 84.2047 | 78.7679 | 89.3246 | 91.5255
Co [ng/m3] | 4.6933 | 0 | 3.0777 | 7.375
Cr [ng/m3] | 7.9091 | 0 | 8.0508 | 22.2487
Cu [ng/m3] | 0.83577 | 0 | 0 | 5.0263
Fe [ng/m3] | 4.8648 | 0.0011956 | 3.9368 | 5.3266
Ga [ng/m3] | 3.2761 | 0 | 1.2797 | 5.0408
K [ng/m3] | 5.1446 | 1.6913 | 5.9531 | 22.3387
Mg [ng/m3] | 5.9364 | 0 | 10.1826 | 44.8328
Mn [ng/m3] | 1.2586 | 0 | 1.2622 | 2.6797
Mo [ng/m3] | 1.3562 | 0 | 0.00032167 | 14.5853
Ni [ng/m3] | 0 | 0 | 0 | 3.0796
Pb [ng/m3] | 0 | 0 | 0.59183 | 11.9463
Rb [ng/m3] | 4.8899 | 1.6267 | 3.9556 | 6.2557
Sb [ng/m3] | 11.8897 | 0.16379 | 9.3449 | 27.9816
Se [ng/m3] | 1.2514 | 0 | 3.2087 | 8.9252
Sr [ng/m3] | 5.3846 | 0.70975 | 8.4977 | 35.406
Ti [ng/m3] | 3.9806 | 0 | 3.4439 | 7.1613
V [ng/m3] | 3.4263 | 0 | 1.7546 | 4.5946
Zn [ng/m3] | 0 | 0 | 0 | 0
EC [ng/m3] | 0.050247 | 0 | 0.002083 | 9.1924
OC [ng/m3] | 9.0972 | 2.1492 | 8.6898 | 10.9273
SOx-S [ngS/m3] | 11.0344 | 0 | 9.794 | 14.5035
NHx-N [ngN/m3] | 3.127 | 0 | 0.99449 | 5.0487
tNO3-N [ngN/m3] | 9.9669 | 0.55023 | 9.6193 | 14.8644
Na [ng/m3] | 13.6353 | 4.1831 | 17.5816 | 62.8592
Si_M [ng/m3] | 6.2576 | 0 | 4.628 | 8.2264
TSPM [ng/m3] | 29.6541 | 28.9157 | 29.7683 | 36.5231
Percent of Species Sum for Factor 4
Species | Fpeak Value | BS 5th | BS Median | BS 95th
Al [ng/m3] | 0.62844 | 0 | 2.0683 | 5.0414
As [ng/m3] | 0 | 0 | 0 | 26.7887
Ba [ng/m3] | 14.93 | 0.03378 | 15.3203 | 31.8472
Br [ng/m3] | 15.5056 | 0 | 14.9233 | 39.8637
Ca [ng/m3] | 0 | 0 | 0 | 1.9443
Cd [ng/m3] | 19.2266 | 10.7395 | 18.8542 | 39.0132
Cl [ng/m3] | 1.1802 | 0 | 0.13549 | 1.933
Co [ng/m3] | 4.0407 | 0.05081 | 4.0274 | 11.3452
Cr [ng/m3] | 13.3772 | 0 | 17.0999 | 48.3634
Cu [ng/m3] | 0 | 0 | 0 | 8.3864
Fe [ng/m3] | 1.7488 | 0.0048474 | 2.9983 | 6.3973
Ga [ng/m3] | 12.5796 | 0.0040337 | 11.7948 | 25.9661
K [ng/m3] | 0.73067 | 0 | 1.384 | 4.262
Mg [ng/m3] | 1.5623 | 0 | 0.3087 | 5.9242
Mn [ng/m3] | 4.1221 | 1.8728 | 4.7467 | 10.3994
Mo [ng/m3] | 22.9301 | 9.4222e-06 | 18.1139 | 47.8011
Ni [ng/m3] | 18.7808 | 0.22049 | 18.4853 | 41.186
Pb [ng/m3] | 20.0291 | 9.8992 | 22.4045 | 44.8722
Rb [ng/m3] | 3.5306 | 1.6276 | 5.0064 | 8.8149
Sb [ng/m3] | 31.0663 | 13.6818 | 32.1521 | 56.937
Se [ng/m3] | 5.2015 | 0.027133 | 6.5459 | 14.9804
Sr [ng/m3] | 6.1702 | 0.024188 | 4.2184 | 15.635
Ti [ng/m3] | 0 | 0 | 0 | 3.4888
V [ng/m3] | 7.7712 | 2.6831 | 7.596 | 13.7365
Zn [ng/m3] | 0 | 0 | 0.48159 | 20.0578
EC [ng/m3] | 88.0125 | 80.347 | 94.7653 | 97.4076
OC [ng/m3] | 16.4725 | 8.9456 | 14.1166 | 18.7324
SOx-S [ngS/m3] | 0.14011 | 0 | 3.2824 | 21.3961
NHx-N [ngN/m3] | 20.8831 | 4.6687 | 21.7267 | 38.6062
tNO3-N [ngN/m3] | 5.6961 | 0 | 9.3857 | 23.3572
Na [ng/m3] | 0 | 0 | 0 | 1.9591
Si_M [ng/m3] | 0.49032 | 0 | 1.2813 | 2.8074
TSPM [ng/m3] | 4.0659 | 3.7365 | 4.0985 | 4.6739
Percent of Species Sum for Factor 5
Species | Fpeak Value | BS 5th | BS Median | BS 95th
Al [ng/m3] | 4.3905 | 0.22707 | 4.2195 | 9.8379
As [ng/m3] | 79.6101 | 15.6651 | 71.6072 | 85.1216
Ba [ng/m3] | 6.4738 | 0 | 7.7376 | 17.9905
Br [ng/m3] | 33.0892 | 0 | 40.7205 | 75.445
Ca [ng/m3] | 0 | 0 | 0 | 72.501
Cd [ng/m3] | 61.2117 | 32.5573 | 55.8243 | 75.1246
Cl [ng/m3] | 0.024178 | 0 | 2.4183 | 4.7531
Co [ng/m3] | 12.3152 | 3.9644 | 11.3564 | 24.2433
Cr [ng/m3] | 7.7965 | 0 | 0.71654 | 17.6985
Cu [ng/m3] | 54.7906 | 2.8133 | 50.3648 | 96.461
Fe [ng/m3] | 4.1158 | 0 | 3.2983 | 9.0671
Ga [ng/m3] | 12.7792 | 0.072451 | 14.8172 | 30.4879
K [ng/m3] | 11.1444 | 5.6818 | 13.3169 | 24.0911
Mg [ng/m3] | 5.7582 | 0.59102 | 8.5067 | 32.5319
Mn [ng/m3] | 17.6625 | 3.0441 | 14.8527 | 23.3607
Mo [ng/m3] | 28.5352 | 0.0042979 | 24.198 | 43.5341
Ni [ng/m3] | 29.6796 | 0 | 18.9321 | 63.6333
Pb [ng/m3] | 63.4926 | 18.6785 | 60.6918 | 72.4084
Rb [ng/m3] | 12.653 | 7.4021 | 11.7283 | 17.5284
Sb [ng/m3] | 43.7295 | 12.4479 | 34.9117 | 54.8119
Se [ng/m3] | 44.6541 | 5.0312 | 43.465 | 61.2677
Sr [ng/m3] | 13.037 | 6.5313 | 15.6933 | 38.2464
Ti [ng/m3] | 0 | 0 | 0.35322 | 23.565
V [ng/m3] | 16.1356 | 4.4285 | 14.6559 | 23.3945
Zn [ng/m3] | 75.8981 | 0 | 71.4125 | 96.8022
EC [ng/m3] | 2.1175 | 0 | 1.4396e-07 | 2.4015
OC [ng/m3] | 0.081993 | 0 | 0.13713 | 15.5114
SOx-S [ngS/m3] | 85.3378 | 0 | 78.2463 | 89.0499
NHx-N [ngN/m3] | 39.058 | 0 | 32.1162 | 48.5106
tNO3-N [ngN/m3] | 24.1511 | 0 | 15.2372 | 27.6528
Na [ng/m3] | 2.0603 | 0 | 4.1545 | 28.3349
Si_M [ng/m3] | 3.4119 | 0.55495 | 3.3456 | 20.1607
TSPM [ng/m3] | 12.1001 | 11.8352 | 12.4869 | 16.1778
Percent of Species Sum for Factor 6
Species | Fpeak Value | BS 5th | BS Median | BS 95th
Al [ng/m3] | 4.8545 | 4.0091 | 7.3609 | 12.2225
As [ng/m3] | 6.2236 | 0 | 5.1931 | 15.4173
Ba [ng/m3] | 12.5976 | 9.3795 | 13.6718 | 26.3351
Br [ng/m3] | 0 | 0 | 0 | 11.6906
Ca [ng/m3] | 3.3945 | 0 | 3.4458 | 9.3952
Cd [ng/m3] | 0 | 0 | 0 | 0
Cl [ng/m3] | 3.1387 | 0.0027618 | 0.60304 | 10.3463
Co [ng/m3] | 2.7882 | 0.00038136 | 4.3567 | 12.7147
Cr [ng/m3] | 45.756 | 18.1725 | 38.8763 | 68.841
Cu [ng/m3] | 14.8044 | 0.054081 | 11.0149 | 42.5187
Fe [ng/m3] | 5.1126 | 4.3609 | 7.6201 | 13.0418
Ga [ng/m3] | 9.3066 | 0.49426 | 8.746 | 75.3888
K [ng/m3] | 3.3993 | 1.9075 | 4.0665 | 6.6063
Mg [ng/m3] | 0 | 0 | 0 | 0
Mn [ng/m3] | 3.7433 | 0.21558 | 3.8445 | 11.5512
Mo [ng/m3] | 0 | 0 | 2.0959e-06 | 20.8784
Ni [ng/m3] | 4.7889 | 0 | 4.0868 | 14.799
Pb [ng/m3] | 0 | 0 | 0 | 3.9037
Rb [ng/m3] | 3.7883 | 1.5102 | 5.3656 | 11.0282
Sb [ng/m3] | 10.0755 | 0 | 8.7396 | 39.8352
Se [ng/m3] | 25.6208 | 4.0335 | 26.8504 | 44.5077
Sr [ng/m3] | 0 | 0 | 0 | 0.15137
Ti [ng/m3] | 13.7046 | 9.1615 | 13.6071 | 22.4741
V [ng/m3] | 2.1946 | 0 | 5.3547 | 10.9495
Zn [ng/m3] | 13.9423 | 0 | 9.7908 | 23.1774
EC [ng/m3] | 6.5607 | 1.262 | 3.3681 | 14.279
OC [ng/m3] | 74.3482 | 68.4449 | 75.0345 | 79.3996
SOx-S [ngS/m3] | 3.4877 | 0 | 1.8543 | 12.1251
NHx-N [ngN/m3] | 19.4908 | 8.1523 | 21.0021 | 37.0763
tNO3-N [ngN/m3] | 48.7401 | 11.1869 | 48.1012 | 67.3077
Na [ng/m3] | 3.3849 | 0.0483 | 3.4823 | 5.2004
Si_M [ng/m3] | 12.255 | 9.8944 | 14.3364 | 20.1879
TSPM [ng/m3] | 14.1079 | 13.7213 | 14.0548 | 18.0652
Percent of Total Variable for Factor 1
Species | Fpeak Value | BS 5th | BS Median | BS 95th
Al [ng/m3] | 0.17928 | 0.099415 | 0.15435 | 1.0333
As [ng/m3] | 0.010784 | 0 | 0.010563 | 0.091719
Ba [ng/m3] | 0.0057282 | 0.0023901 | 0.0048677 | 0.024622
Br [ng/m3] | 0.034606 | 0 | 0.00021138 | 0.021075
Ca [ng/m3] | 4.7076 | 3.4967 | 4.0886 | 21.8211
Cd [ng/m3] | 0.00053464 | 0 | 0.00042951 | 0.00090788
Cl [ng/m3] | 8.9838 | 2.289e-08 | 5.0091 | 9.2011
Co [ng/m3] | 4.0313e-05 | 0 | 1.9825e-05 | 0.0010462
Cr [ng/m3] | 0.0035825 | 0 | 0.00094803 | 0.028349
Cu [ng/m3] | 0.0019582 | 0 | 0.0014489 | 0.12528
Fe [ng/m3] | 0 | 0 | 0 | 0.097702
Ga [ng/m3] | 0.00017203 | 0 | 9.7234e-05 | 0.00083451
K [ng/m3] | 2.7904 | 1.2308 | 2.5556 | 2.5569
Mg [ng/m3] | 10.9392 | 5.7447 | 9.8918 | 10.0868
Mn [ng/m3] | 0.010401 | 0.003336 | 0.0072331 | 0.058495
Mo [ng/m3] | 0.00032875 | 1.5602e-07 | 0.00029832 | 0.0080068
Ni [ng/m3] | 0.00036489 | 0 | 0.00063237 | 0.034638
Pb [ng/m3] | 0.014247 | 0 | 0.0109 | 0.012328
Rb [ng/m3] | 0.0013245 | 0.0010861 | 0.0011715 | 0.0020889
Sb [ng/m3] | 0.00018518 | 0 | 1.9146e-06 | 0.001313
Se [ng/m3] | 0.0015054 | 3.2704e-11 | 0.0011701 | 0.0016597
Sr [ng/m3] | 0.061222 | 0.051549 | 0.054981 | 0.092464
Ti [ng/m3] | 0.016845 | 0 | 0.013042 | 0.13276
V [ng/m3] | 0.0003197 | 0 | 0.00016749 | 0.0005433
Zn [ng/m3] | 0.0096068 | 0 | 0.0040874 | 0.33849
EC [ng/m3] | 0.18416 | 0 | 0.0062148 | 0.65492
OC [ng/m3] | 0 | 0 | 0 | 1.0532e-07
SOx-S [ngS/m3] | 0 | 0 | 0 | 1.8531
NHx-N [ngN/m3] | 0 | 0 | 0 | 2.5903
tNO3-N [ngN/m3] | 0.39169 | 0 | 0.22605 | 1.5207
Na [ng/m3] | 55.8688 | 26.5977 | 51.4499 | 51.8366
Si_M [ng/m3] | 0.33184 | 0 | 0.50313 | 5.3393
TSPM [ng/m3] | * | * | * | *
Percent of Total Variable for Factor 2
Species | Fpeak Value | BS 5th | BS Median | BS 95th
Al [ng/m3] | 8.4567 | 3.2025 | 8.295 | 8.7013
As [ng/m3] | 0.0078495 | 0 | 0.0042962 | 0.12806
Ba [ng/m3] | 0.053738 | 0.017769 | 0.051456 | 0.057137
Br [ng/m3] | 0 | 0 | 0.0033099 | 0.024762
Ca [ng/m3] | 6.5856 | 4.003 | 6.3017 | 20.1016
Cd [ng/m3] | 0 | 0 | 0 | 0
Cl [ng/m3] | 0.62935 | 0 | 0.64175 | 3.2629
Co [ng/m3] | 0.0029456 | 0.0018848 | 0.0028418 | 0.0031122
Cr [ng/m3] | 0.01025 | 0.0012331 | 0.010759 | 0.033691
Cu [ng/m3] | 0.016358 | 0.00021993 | 0.012395 | 0.021042
Fe [ng/m3] | 6.0694 | 0.63633 | 5.9755 | 6.2541
Ga [ng/m3] | 0.0016239 | 3.0853e-05 | 0.0016117 | 0.002151
K [ng/m3] | 2.9577 | 1.4534 | 2.9546 | 3.1844
Mg [ng/m3] | 2.44 | 2.3175 | 2.4492 | 4.1208
Mn [ng/m3] | 0.098451 | 0.07026 | 0.094246 | 0.10809
Mo [ng/m3] | 0.00075877 | 5.7021e-06 | 0.00051046 | 0.022959
Ni [ng/m3] | 0.01049 | 0.0049112 | 0.009056 | 0.049256
Pb [ng/m3] | 0 | 0 | 0 | 0.0051244
Rb [ng/m3] | 0.01237 | 0.0034139 | 0.012163 | 0.012727
Sb [ng/m3] | 0 | 0 | 3.1427e-08 | 0.00045161
Se [ng/m3] | 0.00075302 | 8.7286e-05 | 0.00079114 | 0.0014868
Sr [ng/m3] | 0.017281 | 0.0083311 | 0.017029 | 0.083723
Ti [ng/m3] | 0.26562 | 0.074941 | 0.25613 | 0.33022
V [ng/m3] | 0.017778 | 0.0018027 | 0.01761 | 0.019294
Zn [ng/m3] | 0.008368 | 0 | 0.0058119 | 0.1043
EC [ng/m3] | 0.028338 | 0 | 0 | 0.00082068
OC [ng/m3] | 0 | 0 | 0.41918 | 4.8928
SOx-S [ngS/m3] | 7.4754e-11 | 0 | 0.33383 | 3.9552
NHx-N [ngN/m3] | 2.3143 | 1.4259 | 2.2159 | 4.1515
tNO3-N [ngN/m3] | 0.43722 | 0.0024304 | 0.66236 | 6.5073
Na [ng/m3] | 0 | 0 | 0 | 15.2794
Si_M [ng/m3] | 17.4433 | 6.6627 | 17.215 | 17.9023
TSPM [ng/m3] | * | * | * | *
Percent of Total Variable for Factor 3
Species | Fpeak Value | BS 5th | BS Median | BS 95th
Al [ng/m3] | 0.243 | 0 | 0.20604 | 0.30774
As [ng/m3] | 0 | 0 | 0 | 0.00093005
Ba [ng/m3] | 0.0017423 | 0 | 0.0016001 | 0.0033854
Br [ng/m3] | 0.070465 | 0.022719 | 0.078918 | 0.11175
Ca [ng/m3] | 0 | 0 | 0.031069 | 0.98313
Cd [ng/m3] | 0 | 0 | 0 | 9.091e-05
Cl [ng/m3] | 44.7235 | 35.9424 | 47.5598 | 52.7891
Co [ng/m3] | 0.00010256 | 0 | 7.3301e-05 | 0.00016389
Cr [ng/m3] | 0.0025109 | 0 | 0.0024611 | 0.0073774
Cu [ng/m3] | 0.00029253 | 0 | 0 | 0.0015319
Fe [ng/m3] | 0.19518 | 4.8808e-05 | 0.16844 | 0.23337
Ga [ng/m3] | 5.3485e-05 | 0 | 2.2886e-05 | 8.5242e-05
K [ng/m3] | 0.22147 | 0.077265 | 0.28752 | 0.8475
Mg [ng/m3] | 0.5706 | 0 | 1.1329 | 3.455
Mn [ng/m3] | 0.0010556 | 0 | 0.0011478 | 0.0023497
Mo [ng/m3] | 1.8165e-05 | 0 | 5.4517e-09 | 0.00030117
Ni [ng/m3] | 0 | 0 | 0 | 0.00045793
Pb [ng/m3] | 0 | 0 | 0.000316 | 0.0054088
Rb [ng/m3] | 0.00050286 | 0.00017585 | 0.00043231 | 0.0006932
Sb [ng/m3] | 0.00043373 | 6.4069e-06 | 0.00033681 | 0.00090114
Se [ng/m3] | 7.4176e-05 | 0 | 0.0002097 | 0.00050004
Sr [ng/m3] | 0.003476 | 0.00046798 | 0.0063746 | 0.020214
Ti [ng/m3] | 0.0076654 | 0 | 0.0069917 | 0.014294
V [ng/m3] | 0.00049077 | 0 | 0.00026216 | 0.00071318
Zn [ng/m3] | 0 | 0 | 0 | 0
EC [ng/m3] | 0.0020548 | 0 | 7.1597e-05 | 0.23437
OC [ng/m3] | 3.6574 | 0.98676 | 3.9179 | 4.568
SOx-S [ngS/m3] | 3.8196 | 0 | 3.1619 | 5.4588
NHx-N [ngN/m3] | 0.23083 | 0 | 0.071874 | 0.43009
tNO3-N [ngN/m3] | 0.42945 | 0.033868 | 0.43782 | 0.70438
Na [ng/m3] | 6.0071 | 1.9284 | 9.1982 | 20.8059
Si_M [ng/m3] | 0.79975 | 0 | 0.61502 | 1.1278
TSPM [ng/m3] | * | * | * | *
Percent of Total Variable for Factor 4
Species | Fpeak Value | BS 5th | BS Median | BS 95th
Al [ng/m3] | 1.0252 | 0 | 0.90016 | 2.1767
As [ng/m3] | 0 | 0 | 0 | 0.17029
Ba [ng/m3] | 0.23189 | 0.00014992 | 0.063683 | 0.15186
Br [ng/m3] | 0.81079 | 0 | 0.14035 | 0.61067
Ca [ng/m3] | 0 | 0 | 0 | 1.038
Cd [ng/m3] | 0.0097388 | 0.0015696 | 0.0024597 | 0.004715
Cl [ng/m3] | 18.2066 | 0 | 0.56883 | 6.8021
Co [ng/m3] | 0.0025647 | 1.1565e-05 | 0.00069686 | 0.0018043
Cr [ng/m3] | 0.12335 | 0 | 0.041973 | 0.0819
Cu [ng/m3] | 0 | 0 | 0 | 0.028752
Fe [ng/m3] | 2.0379 | 0.0017192 | 0.89761 | 1.8935
Ga [ng/m3] | 0.005965 | 2.293e-07 | 0.0015478 | 0.0039418
K [ng/m3] | 0.91359 | 0 | 0.47532 | 1.3952
Mg [ng/m3] | 4.3614 | 0 | 0.24826 | 4.0187
Mn [ng/m3] | 0.10042 | 0.016025 | 0.033899 | 0.066179
Mo [ng/m3] | 0.00892 | 7.3427e-09 | 0.0021529 | 0.0050737
Ni [ng/m3] | 0.070807 | 0.00059263 | 0.018491 | 0.043331
Pb [ng/m3] | 0.32093 | 0.047585 | 0.085252 | 0.16378
Rb [ng/m3] | 0.010545 | 0.0013994 | 0.0040096 | 0.0067547
Sb [ng/m3] | 0.032916 | 0.0043731 | 0.0087991 | 0.015889
Se [ng/m3] | 0.0089551 | 1.4439e-05 | 0.0030186 | 0.0049147
Sr [ng/m3] | 0.11569 | 0.00012491 | 0.027416 | 0.07148
Ti [ng/m3] | 0 | 0 | 0 | 0.046652
V [ng/m3] | 0.03233 | 0.003092 | 0.0085457 | 0.014735
Zn [ng/m3] | 0 | 0 | 0.0039434 | 0.14488
EC [ng/m3] | 104.5365 | 14.4175 | 26.1111 | 39.4035
OC [ng/m3] | 192.3465 | 32.995 | 46.6388 | 52.0944
SOx-S [ngS/m3] | 1.4086 | 0 | 8.8455 | 36.361
NHx-N [ngN/m3] | 44.7743 | 3.1601 | 12.0633 | 21.6592
tNO3-N [ngN/m3] | 7.1284 | 0 | 2.9584 | 7.2482
Na [ng/m3] | 0 | 0 | 0 | 7.4959
Si_M [ng/m3] | 1.8201 | 0 | 1.3043 | 2.8613
TSPM [ng/m3] | * | * | * | *
Percent of Total Variable for Factor 5
Species | Fpeak Value | BS 5th | BS Median | BS 95th
Al [ng/m3] | 0.54333 | 0.033858 | 0.62204 | 1.2054
As [ng/m3] | 0.13928 | 0.028464 | 0.12065 | 0.1717
Ba [ng/m3] | 0.0076277 | 0 | 0.01109 | 0.021554
Br [ng/m3] | 0.13126 | 0 | 0.14951 | 0.23313
Ca [ng/m3] | 0 | 0 | 0 | 20.3717
Cd [ng/m3] | 0.0023521 | 0.0015164 | 0.0023737 | 0.0027434
Cl [ng/m3] | 0.028294 | 0 | 2.9812 | 4.2548
Co [ng/m3] | 0.00059297 | 0.00023499 | 0.00061656 | 0.0012921
Cr [ng/m3] | 0.0054536 | 0 | 0.00053058 | 0.013921
Cu [ng/m3] | 0.042254 | 0.0075453 | 0.041297 | 0.208
Fe [ng/m3] | 0.36384 | 0 | 0.34029 | 0.79667
Ga [ng/m3] | 0.00045968 | 1.6071e-06 | 0.00060751 | 0.00099037
K [ng/m3] | 1.0571 | 0.65505 | 1.4021 | 2.0037
Mg [ng/m3] | 1.2195 | 0.1423 | 2.219 | 5.8092
Mn [ng/m3] | 0.03264 | 0.0061539 | 0.034356 | 0.043257
Mo [ng/m3] | 0.00084208 | 7.5468e-07 | 0.00080483 | 0.0012534
Ni [ng/m3] | 0.0084886 | 0 | 0.0055125 | 0.027746
Pb [ng/m3] | 0.077176 | 0.024782 | 0.075149 | 0.093533
Rb [ng/m3] | 0.0028669 | 0.0019157 | 0.0030164 | 0.00398
Sb [ng/m3] | 0.0035148 | 0.0011206 | 0.0028485 | 0.0038019
Se [ng/m3] | 0.005832 | 0.00067447 | 0.0060358 | 0.007363
Sr [ng/m3] | 0.018543 | 0.010501 | 0.026994 | 0.057794
Ti [ng/m3] | 0 | 0 | 0.0021182 | 0.1205
V [ng/m3] | 0.0050923 | 0.0018714 | 0.0052556 | 0.008241
Zn [ng/m3] | 0.17753 | 0 | 0.17886 | 0.73234
EC [ng/m3] | 0.19079 | 0 | 1.2866e-08 | 0.16254
OC [ng/m3] | 0.07263 | 0 | 0.14103 | 14.0952
SOx-S [ngS/m3] | 65.0866 | 0 | 64.9769 | 66.5428
NHx-N [ngN/m3] | 6.3527 | 0 | 5.385 | 7.818
tNO3-N [ngN/m3] | 2.2928 | 0 | 1.7134 | 3.0781
Na [ng/m3] | 1.9999 | 0 | 5.087 | 23.42
Si_M [ng/m3] | 0.96076 | 0.21172 | 1.1598 | 6.1148
TSPM [ng/m3] | * | * | * | *
Percent of Total Variable for Factor 6
Species | Fpeak Value | BS 5th | BS Median | BS 95th
Al [ng/m3] | 0.57005 | 0.52812 | 0.9103 | 1.465
As [ng/m3] | 0.010332 | 0 | 0.0099156 | 0.025437
Ba [ng/m3] | 0.014085 | 0.013275 | 0.016184 | 0.030517
Br [ng/m3] | 0 | 0 | 0 | 0.052432
Ca [ng/m3] | 0.48983 | 0 | 0.54164 | 1.3553
Cd [ng/m3] | 0 | 0 | 0 | 0
Cl [ng/m3] | 3.4854 | 0.0031776 | 0.70602 | 8.1652
Co [ng/m3] | 0.00012739 | 1.9598e-08 | 0.00022625 | 0.00077941
Cr [ng/m3] | 0.030371 | 0.015207 | 0.02444 | 0.04204
Cu [ng/m3] | 0.010834 | 0.0001292 | 0.011874 | 0.032008
Fe [ng/m3] | 0.42886 | 0.39584 | 0.67496 | 1.1685
Ga [ng/m3] | 0.00031767 | 1.732e-05 | 0.00035376 | 0.0011046
K [ng/m3] | 0.30596 | 0.18819 | 0.38891 | 0.62042
Mg [ng/m3] | 0 | 0 | 0 | 0
Mn [ng/m3] | 0.0065643 | 0.0005196 | 0.0073188 | 0.021333
Mo [ng/m3] | 0 | 0 | 5.3593e-11 | 0.00048118
Ni [ng/m3] | 0.0012997 | 0 | 0.0012056 | 0.0040084
Pb [ng/m3] | 0 | 0 | 0 | 0.0038024
Rb [ng/m3] | 0.00081449 | 0.00036989 | 0.0012409 | 0.0024536
Sb [ng/m3] | 0.00076846 | 0 | 0.00062903 | 0.0027727
Se [ng/m3] | 0.0031752 | 0.00052385 | 0.0029082 | 0.0057142
Sr [ng/m3] | 0 | 0 | 0 | 0.0002062
Ti [ng/m3] | 0.055177 | 0.037985 | 0.064103 | 0.091942
V [ng/m3] | 0.00065722 | 0 | 0.001654 | 0.0032515
Zn [ng/m3] | 0.030945 | 0 | 0.029975 | 0.047782
EC [ng/m3] | 0.56094 | 0.093957 | 0.26517 | 0.61147
OC [ng/m3] | 62.4934 | 58.3644 | 69.1382 | 74.0304
SOx-S [ngS/m3] | 2.5242 | 0 | 1.2866 | 8.4842
NHx-N [ngN/m3] | 3.0082 | 1.3059 | 3.1099 | 6.2546
tNO3-N [ngN/m3] | 4.3908 | 1.6564 | 4.9444 | 5.8167
Na [ng/m3] | 3.1178 | 0.047109 | 3.1581 | 4.9273
Si_M [ng/m3] | 3.2746 | 2.9708 | 4.0638 | 5.8864
TSPM [ng/m3] | * | * | * | *