## Fpeak Error Estimation Summary
**** Error Estimation Summary ****
Time of run: | 2025-02-26 20:58
Concentration file: | C:\Users\au612501\OneDrive - Aarhus universitet\Documents\Master_Thesis\data_analysis\PMF_tspm_interpolated_csv\merged\Post-Nuuk No Br_no_2010.xlsx
Uncertainty file: | C:\Users\au612501\OneDrive - Aarhus universitet\Documents\Master_Thesis\data_analysis\PMF_tspm_interpolated_csv\merged\Post-Nuuk No Br_no_2010.xlsx
Configuration file: | C:\Users\au612501\OneDrive - Aarhus universitet\Documents\Master_Thesis\PMF\config\postNuukNoBr_TSPM_4factor.cfg
Fpeak # | Strength | dQ(Robust) | Q(Robust) | % dQ(Robust) | Q(Aux) | Q(True) | Converged | # Steps
1 | 0.5 | 107.866 | 696.034 | 15.4972 | 105.995 | 608.892 | Yes | 1126
2 | -0.5 | 46.517 | 634.685 | 7.3291 | 44.1639 | 609.517 | Yes | 567
3 | 1 | 443.802 | 1031.97 | 43.0053 | 437.483 | 613.26 | Yes | 1078
4 | -1 | 175.428 | 763.596 | 22.9739 | 166.261 | 616.317 | Yes | 504
5 | 1.5 | 1026.272 | 1614.44 | 63.5683 | 1013.35 | 619.756 | Yes | 758
Fpeak value for BS Mapping: | -0.5
BS Mapping:
| Fpeak Factor 1 | Fpeak Factor 2 | Fpeak Factor 3 | Fpeak Factor 4 | Unmapped
Boot Factor 1 | 20 | 0 | 0 | 0 | 0
Boot Factor 2 | 0 | 20 | 0 | 0 | 0
Boot Factor 3 | 0 | 0 | 20 | 0 | 0
Boot Factor 4 | 0 | 0 | 0 | 20 | 0
Concentrations for Factor 1
Species | Fpeak Value | BS 5th | BS Median | BS 95th
Al [ng/m3] | 0 | 0 | 0.21471 | 1.403
As [ng/m3] | 0 | 0 | 0.0014562 | 0.0044646
Ba [ng/m3] | 0.0097246 | 0.0069071 | 0.013098 | 0.021439
Ca [ng/m3] | 3.6916 | 2.5511 | 3.8997 | 4.5368
Cd [ng/m3] | 0.00045389 | 0 | 0.0005142 | 0.0014212
Cl [ng/m3] | 137.32 | 109.9794 | 131.6024 | 155.587
Co [ng/m3] | 0.00025602 | 0 | 7.3628e-05 | 0.0013484
Cr [ng/m3] | 0 | 0 | 0 | 0
Cu [ng/m3] | 0.0075819 | 0 | 0.0077101 | 0.01682
Fe [ng/m3] | 0 | 5.8736e-13 | 0.45163 | 1.0466
Ga [ng/m3] | 0.00041191 | 8.3578e-12 | 0.00045718 | 0.0012463
K [ng/m3] | 3.0219 | 2.1328 | 3.1137 | 3.9968
Mg [ng/m3] | 10.991 | 8.2808 | 10.1257 | 14.0644
Mn [ng/m3] | 0 | 0 | 0.0051745 | 0.026283
Mo [ng/m3] | 5.5825e-05 | 0 | 5.9646e-05 | 0.0036105
Ni [ng/m3] | 0 | 0 | 0 | 0.0032648
Pb [ng/m3] | 0.018115 | 0.00015052 | 0.019628 | 0.045133
Rb [ng/m3] | 0.0017415 | 0.0003227 | 0.0028231 | 0.0046055
Sb [ng/m3] | 0 | 0 | 0 | 0.00027716
Se [ng/m3] | 0.0020942 | 0.0013072 | 0.0037746 | 0.0050687
Sr [ng/m3] | 0.089061 | 0.058395 | 0.082786 | 0.095207
Ti [ng/m3] | 0.0049859 | 0 | 0.018042 | 0.054499
V [ng/m3] | 0.002414 | 2.8803e-05 | 0.003552 | 0.0081282
Zn [ng/m3] | 0.013212 | 0 | 0.01379 | 0.063895
EC [ng/m3] | 0 | 0 | 0.31785 | 3.6602
OC [ng/m3] | 0 | 0.00096468 | 2.8111 | 27.2611
SOx-S [ngS/m3] | 17.559 | 2.9063 | 19.9939 | 27.4261
NHx-N [ngN/m3] | 0 | 0 | 0 | 2.2862
tNO3-N [ngN/m3] | 0 | 0 | 0.13119 | 0.79491
Na [ng/m3] | 67.093 | 53.6678 | 62.1325 | 75.7779
Si_M [ng/m3] | 0.31935 | 0.0079776 | 1.2191 | 4.0917
TSPM [ng/m3] | 375.22 | 356.4218 | 366.179 | 373.4217
Concentrations for Factor 2
Species | Fpeak Value | BS 5th | BS Median | BS 95th
Al [ng/m3] | 17.352 | 13.1254 | 16.2921 | 18.3951
As [ng/m3] | 0.014508 | 6.283e-05 | 0.012013 | 0.0202
Ba [ng/m3] | 0.13615 | 0.10659 | 0.12175 | 0.14806
Ca [ng/m3] | 14.449 | 9.7997 | 13.6377 | 17.4574
Cd [ng/m3] | 0.0021195 | 2.4081e-06 | 0.0016994 | 0.0031082
Cl [ng/m3] | 0 | 0 | 0 | 0.0013959
Co [ng/m3] | 0.0072459 | 0.0018034 | 0.0067318 | 0.0089356
Cr [ng/m3] | 0.016807 | 0.0059232 | 0.017329 | 0.029811
Cu [ng/m3] | 0.041412 | 0.00043218 | 0.034001 | 0.060161
Fe [ng/m3] | 12.57 | 8.913 | 11.8749 | 15.3246
Ga [ng/m3] | 0.006294 | 0.002159 | 0.0057085 | 0.0076264
K [ng/m3] | 8.6879 | 7.1056 | 7.8206 | 10.817
Mg [ng/m3] | 10.412 | 6.7472 | 9.2621 | 14.0976
Mn [ng/m3] | 0.3077 | 0.20772 | 0.27886 | 0.35205
Mo [ng/m3] | 0.0049106 | 1.2358e-05 | 0.0029445 | 0.013119
Ni [ng/m3] | 0.037438 | 0.020493 | 0.033777 | 0.06925
Pb [ng/m3] | 0.084453 | 8.4705e-05 | 0.071206 | 0.10849
Rb [ng/m3] | 0.033273 | 0.027463 | 0.029398 | 0.034117
Sb [ng/m3] | 0 | 0 | 3.7013e-07 | 0.001945
Se [ng/m3] | 0.01322 | 0.0044237 | 0.010337 | 0.014804
Sr [ng/m3] | 0.067389 | 0.031704 | 0.057713 | 0.1059
Ti [ng/m3] | 0.47181 | 0.38485 | 0.42467 | 0.45284
V [ng/m3] | 0.045684 | 0.034919 | 0.040909 | 0.04819
Zn [ng/m3] | 0.13097 | 0.040205 | 0.10994 | 0.18227
EC [ng/m3] | 0 | 0 | 0 | 2.7394
OC [ng/m3] | 0 | 3.5894e-07 | 0.15358 | 26.4218
SOx-S [ngS/m3] | 45.807 | 0.35319 | 35.4507 | 59.5231
NHx-N [ngN/m3] | 14.593 | 7.17 | 11.6988 | 20.4518
tNO3-N [ngN/m3] | 8.2729 | 4.8119 | 7.2872 | 10.1641
Na [ng/m3] | 27.054 | 5.4152 | 22.8077 | 46.579
Si_M [ng/m3] | 46.684 | 35.3408 | 42.2301 | 51.8419
TSPM [ng/m3] | 333.33 | 285.5766 | 297.2554 | 312.0765
Concentrations for Factor 3
Species | Fpeak Value | BS 5th | BS Median | BS 95th
Al [ng/m3] | 0.55968 | 0.0061738 | 2.6097 | 7.673
As [ng/m3] | 0 | 0 | 0.00080041 | 0.013656
Ba [ng/m3] | 0.025343 | 0.0015817 | 0.039285 | 0.10588
Ca [ng/m3] | 0 | 0 | 0 | 1.5327
Cd [ng/m3] | 0.00021996 | 0 | 0.0003979 | 0.0021398
Cl [ng/m3] | 0 | 2.5847e-10 | 0.018714 | 32.1454
Co [ng/m3] | 0 | 0 | 9.591e-08 | 0.0022907
Cr [ng/m3] | 0.024654 | 1.9607e-05 | 0.025479 | 0.093111
Cu [ng/m3] | 0.00291 | 0 | 0.0080836 | 0.02962
Fe [ng/m3] | 0.72311 | 0.032664 | 1.6608 | 3.9319
Ga [ng/m3] | 0.00035131 | 1.422e-13 | 0.00072881 | 0.0036322
K [ng/m3] | 1.1021 | 1.0835 | 2.1928 | 3.0919
Mg [ng/m3] | 1.2224 | 0 | 1.7178 | 10.7572
Mn [ng/m3] | 0 | 0 | 0.014363 | 0.050642
Mo [ng/m3] | 0 | 0 | 1.5552e-10 | 0.005538
Ni [ng/m3] | 0 | 0 | 0.0044424 | 0.036742
Pb [ng/m3] | 0 | 0 | 0.006555 | 0.070811
Rb [ng/m3] | 0.0024646 | 0.0020411 | 0.0051561 | 0.013872
Sb [ng/m3] | 0.003786 | 5.165e-06 | 0.0029974 | 0.012174
Se [ng/m3] | 0.0014629 | 0.00042031 | 0.010477 | 0.01725
Sr [ng/m3] | 0.053299 | 0 | 0.055241 | 0.10509
Ti [ng/m3] | 0.015303 | 0.027336 | 0.077896 | 0.23662
V [ng/m3] | 0.0061535 | 0.00026938 | 0.0092128 | 0.01715
Zn [ng/m3] | 0.040078 | 0 | 0.062587 | 0.12999
EC [ng/m3] | 0 | 0.036517 | 3.1007 | 13.7458
OC [ng/m3] | 197.41 | 110.1217 | 196.7502 | 323.7642
SOx-S [ngS/m3] | 22.887 | 0 | 30.8362 | 52.6447
NHx-N [ngN/m3] | 9.9563 | 4.8765 | 12.4729 | 33.1718
tNO3-N [ngN/m3] | 11.49 | 4.9735 | 13.8847 | 28.9812
Na [ng/m3] | 28.538 | 0 | 31.2034 | 78.1636
Si_M [ng/m3] | 1.0107 | 1.8835 | 8.8189 | 38.9564
TSPM [ng/m3] | 231.63 | 91.1756 | 236.7547 | 293.1468
Concentrations for Factor 4
Species | Fpeak Value | BS 5th | BS Median | BS 95th
Al [ng/m3] | 0 | 0 | 0.53742 | 2.5607
As [ng/m3] | 0.039939 | 0.019181 | 0.028658 | 0.059455
Ba [ng/m3] | 0.0016762 | 0.00012952 | 0.010288 | 0.040391
Ca [ng/m3] | 0 | 0 | 0.64559 | 1.9845
Cd [ng/m3] | 0.0041068 | 0.0016955 | 0.0030405 | 0.0060522
Cl [ng/m3] | 0 | 0 | 0 | 0.022653
Co [ng/m3] | 0.001201 | 6.8986e-07 | 0.0012838 | 0.0060914
Cr [ng/m3] | 0.02604 | 0 | 0.024845 | 0.095507
Cu [ng/m3] | 0.02212 | 3.551e-05 | 0.015801 | 0.06313
Fe [ng/m3] | 0 | 0.00097354 | 0.5538 | 1.6336
Ga [ng/m3] | 0.0018392 | 1.3223e-05 | 0.0018656 | 0.0051696
K [ng/m3] | 1.6892 | 0.82579 | 1.8589 | 3.2725
Mg [ng/m3] | 6.5118 | 2.7466 | 5.0487 | 9.781
Mn [ng/m3] | 0.018981 | 0.0078954 | 0.034637 | 0.077153
Mo [ng/m3] | 0.0063457 | 3.059e-05 | 0.0052647 | 0.016072
Ni [ng/m3] | 0.036921 | 0.0067769 | 0.027886 | 0.080923
Pb [ng/m3] | 0.17696 | 0.093588 | 0.13581 | 0.21689
Rb [ng/m3] | 0.0035754 | 0.0026856 | 0.0042286 | 0.0096447
Sb [ng/m3] | 0.00010885 | 0 | 0.00035229 | 0.0031971
Se [ng/m3] | 0.01494 | 0.00032692 | 0.0079227 | 0.014286
Sr [ng/m3] | 0.014917 | 0 | 0.025861 | 0.039254
Ti [ng/m3] | 0 | 0 | 0.0033049 | 0.040053
V [ng/m3] | 0.0022866 | 0 | 0.0060879 | 0.01086
Zn [ng/m3] | 0.13052 | 0.054674 | 0.10681 | 0.2018
EC [ng/m3] | 29.921 | 10.2424 | 24.8747 | 38.6297
OC [ng/m3] | 0 | 3.0399 | 26.219 | 80.7352
SOx-S [ngS/m3] | 71.522 | 36.9804 | 60.2302 | 101.1704
NHx-N [ngN/m3] | 8.9916 | 6.2209 | 8.6415 | 16.7905
tNO3-N [ngN/m3] | 0 | 0 | 2.3871 | 4.8594
Na [ng/m3] | 17.122 | 0 | 17.4639 | 36.3025
Si_M [ng/m3] | 0 | 0 | 0 | 2.0236
TSPM [ng/m3] | 135.6 | 119.6837 | 162.0479 | 179.7532
Percent of Species Sum for Factor 1
Species | Fpeak Value | BS 5th | BS Median | BS 95th
Al [ng/m3] | 4.36 | 0 | 1.0414 | 9.3209
As [ng/m3] | 7.5977 | 0 | 2.5603 | 7.2144
Ba [ng/m3] | 9.3649 | 3.1374 | 6.519 | 12.798
Ca [ng/m3] | 23.2582 | 12.5125 | 21.0989 | 26.7171
Cd [ng/m3] | 12.647 | 0 | 8.0076 | 18.1612
Cl [ng/m3] | 90.4274 | 80.5207 | 99.9819 | 99.998
Co [ng/m3] | 8.8706 | 0 | 0.77037 | 13.9828
Cr [ng/m3] | 0 | 0 | 0 | 0
Cu [ng/m3] | 14.7561 | 0 | 12.1104 | 23.1217
Fe [ng/m3] | 5.0101 | 4.1117e-12 | 2.6199 | 9.5979
Ga [ng/m3] | 9.6605 | 1.0224e-07 | 5.2384 | 14.1398
K [ng/m3] | 23.0313 | 13.3333 | 20.5626 | 24.7016
Mg [ng/m3] | 37.6839 | 30.8406 | 36.4532 | 43.9793
Mn [ng/m3] | 5.0026 | 0 | 1.4727 | 9.7104
Mo [ng/m3] | 8.3828 | 0 | 0.43906 | 49.2643
Ni [ng/m3] | 0.90665 | 0 | 0 | 4.6709
Pb [ng/m3] | 13.1727 | 0.098019 | 7.4907 | 14.7271
Rb [ng/m3] | 9.1298 | 0.72786 | 6.6059 | 12.335
Sb [ng/m3] | 0 | 0 | 0 | 7.2739
Se [ng/m3] | 11.7156 | 4.2119 | 10.9108 | 17.1014
Sr [ng/m3] | 37.6205 | 29.9638 | 38.7696 | 51.7016
Ti [ng/m3] | 5.8149 | 0 | 3.4718 | 11.6428
V [ng/m3] | 8.5268 | 0.047553 | 5.8647 | 12.7222
Zn [ng/m3] | 9.626 | 0 | 4.5152 | 21.0765
EC [ng/m3] | 8.6812 | 0 | 1.0461 | 15.953
OC [ng/m3] | 0.16182 | 0.00049684 | 1.3869 | 7.4437
SOx-S [ngS/m3] | 15.4501 | 3.2246 | 14.5008 | 23.0117
NHx-N [ngN/m3] | 0.16278 | 0 | 0 | 6.3404
tNO3-N [ngN/m3] | 0 | 0 | 0.50757 | 4.6256
Na [ng/m3] | 44.9165 | 34.8024 | 48.4859 | 60.7676
Si_M [ng/m3] | 5.4283 | 0.01076 | 2.3232 | 9.7628
TSPM [ng/m3] | 34.0043 | 33.2868 | 34.4396 | 39.5513
Percent of Species Sum for Factor 2
Species | Fpeak Value | BS 5th | BS Median | BS 95th
Al [ng/m3] | 81.0804 | 67.3598 | 81.6509 | 87.6797
As [ng/m3] | 24.0244 | 0.20414 | 23.9402 | 40.3612
Ba [ng/m3] | 65.6968 | 47.724 | 65.9346 | 71.9104
Ca [ng/m3] | 68.889 | 59.8619 | 73.2638 | 85.3477
Cd [ng/m3] | 26.9995 | 0.075056 | 25.3521 | 43.6176
Cl [ng/m3] | 0.93771 | 0 | 0 | 0.0012419
Co [ng/m3] | 71.5084 | 17.9578 | 81.0629 | 94.4001
Cr [ng/m3] | 24.2137 | 5.5929 | 25.2269 | 49.7107
Cu [ng/m3] | 46.9843 | 0.9962 | 43.734 | 86.9051
Fe [ng/m3] | 80.1602 | 70.7904 | 80.7062 | 86.8391
Ga [ng/m3] | 59.6695 | 20.9011 | 63.5146 | 77.0861
K [ng/m3] | 50.8824 | 46.6714 | 51.6595 | 67.6664
Mg [ng/m3] | 30.9498 | 20.1325 | 33.2915 | 55.7861
Mn [ng/m3] | 78.9855 | 69.0224 | 82.0177 | 92.6861
Mo [ng/m3] | 38.1416 | 0.22901 | 35.4577 | 98.2019
Ni [ng/m3] | 43.8946 | 22.1517 | 44.8165 | 67.3791
Pb [ng/m3] | 27.0907 | 0.072895 | 25.6575 | 40.2971
Rb [ng/m3] | 67.8322 | 61.2514 | 68.256 | 74.124
Sb [ng/m3] | 0 | 0 | 0.018653 | 43.78
Se [ng/m3] | 32.1334 | 13.3496 | 32.0191 | 44.1892
Sr [ng/m3] | 26.0434 | 21.4872 | 25.7267 | 55.6147
Ti [ng/m3] | 80.056 | 64.0685 | 78.7646 | 84.5527
V [ng/m3] | 67.3434 | 59.1567 | 69.5991 | 74.9902
Zn [ng/m3] | 35.8086 | 16.3442 | 34.4444 | 62.4742
EC [ng/m3] | 2.7698 | 0 | 0 | 13.4098
OC [ng/m3] | 2.8855 | 1.0864e-07 | 0.066591 | 8.6777
SOx-S [ngS/m3] | 25.7705 | 0.36945 | 24.4961 | 38.8626
NHx-N [ngN/m3] | 37.5966 | 18.6349 | 33.4987 | 52.4459
tNO3-N [ngN/m3] | 36.6419 | 18.4443 | 31.662 | 45.9835
Na [ng/m3] | 17.3509 | 5.2839 | 16.9997 | 38.9029
Si_M [ng/m3] | 81.4143 | 47.6838 | 80.4388 | 87.2456
TSPM [ng/m3] | 27.1146 | 26.5738 | 27.957 | 31.9266
Percent of Species Sum for Factor 3
Species | Fpeak Value | BS 5th | BS Median | BS 95th
Al [ng/m3] | 9.4691 | 0.038704 | 14.0539 | 31.945
As [ng/m3] | 7.7597 | 0 | 2.4831 | 27.3556
Ba [ng/m3] | 17.6224 | 0.90401 | 22.1815 | 43.2756
Ca [ng/m3] | 0 | 0 | 0 | 9.0338
Cd [ng/m3] | 10.349 | 0 | 5.1961 | 28.6994
Cl [ng/m3] | 3.3232 | 1.9434e-10 | 0.01472 | 19.4793
Co [ng/m3] | 0 | 0 | 0.0011695 | 21.437
Cr [ng/m3] | 28.1605 | 0.0418 | 38.5488 | 87.6657
Cu [ng/m3] | 9.5259 | 0 | 14.6659 | 61.2546
Fe [ng/m3] | 9.4459 | 0.27793 | 11.8501 | 22.5396
Ga [ng/m3] | 4.9625 | 1.775e-09 | 7.9038 | 32.0045
K [ng/m3] | 11.0993 | 7.0767 | 14.1267 | 20.9943
Mg [ng/m3] | 8.6646 | 0 | 5.9966 | 33.6413
Mn [ng/m3] | 3.134 | 0 | 4.2945 | 13.6085
Mo [ng/m3] | 0 | 0 | 3.2244e-06 | 30.0945
Ni [ng/m3] | 5.3336 | 0 | 6.2626 | 45.9898
Pb [ng/m3] | 5.2957 | 0 | 2.523 | 24.8296
Rb [ng/m3] | 8.5317 | 4.7454 | 12.67 | 27.2013
Sb [ng/m3] | 85.3125 | 0.3802 | 75.6747 | 100
Se [ng/m3] | 30.0354 | 1.2337 | 33.6328 | 51.2799
Sr [ng/m3] | 25.2168 | 0 | 24.3305 | 39.5453
Ti [ng/m3] | 14.1291 | 5.8402 | 14.9236 | 34.2747
V [ng/m3] | 14.3579 | 0.50456 | 16.0743 | 28.4371
Zn [ng/m3] | 18.0766 | 0 | 21.001 | 42.8482
EC [ng/m3] | 8.4655 | 0.091975 | 9.6438 | 55.8931
OC [ng/m3] | 93.0366 | 56.729 | 86.4011 | 97.6101
SOx-S [ngS/m3] | 19.5345 | 0 | 18.4276 | 36.3576
NHx-N [ngN/m3] | 34.2286 | 18.2138 | 39.401 | 66.2966
tNO3-N [ngN/m3] | 56.3787 | 31.2349 | 62.1563 | 75.1156
Na [ng/m3] | 22.7127 | 0 | 22.2283 | 47.128
Si_M [ng/m3] | 13.1573 | 4.4838 | 16.8151 | 52.2562
TSPM [ng/m3] | 23.4753 | 9.7321 | 22.3292 | 27.2763
Percent of Species Sum for Factor 4
Species | Fpeak Value | BS 5th | BS Median | BS 95th
Al [ng/m3] | 5.0905 | 0 | 2.7831 | 11.8584
As [ng/m3] | 60.6183 | 39.6296 | 71.6814 | 89.7705
Ba [ng/m3] | 7.3159 | 0.066764 | 5.0901 | 22.0588
Ca [ng/m3] | 7.8528 | 0 | 3.3907 | 11.4484
Cd [ng/m3] | 50.0045 | 23.896 | 62.4196 | 99.8681
Cl [ng/m3] | 5.3117 | 0 | 0 | 0.017153
Co [ng/m3] | 19.621 | 0.0075355 | 15.4024 | 56.9216
Cr [ng/m3] | 47.6257 | 0 | 40.4152 | 88.2216
Cu [ng/m3] | 28.7338 | 0.053621 | 31.8607 | 81.0824
Fe [ng/m3] | 5.3837 | 0.0052971 | 4.2497 | 12.3952
Ga [ng/m3] | 25.7074 | 0.14023 | 21.7481 | 48.7365
K [ng/m3] | 14.987 | 5.3472 | 12.5031 | 20.1802
Mg [ng/m3] | 22.7016 | 10.2397 | 17.658 | 31.6475
Mn [ng/m3] | 12.8779 | 2.0067 | 10.8019 | 21.4564
Mo [ng/m3] | 53.4756 | 0.46785 | 56.1847 | 96.9832
Ni [ng/m3] | 49.8652 | 9.3859 | 42.1594 | 70.6904
Pb [ng/m3] | 54.4409 | 34.8305 | 62.6808 | 97.7948
Rb [ng/m3] | 14.5063 | 5.4133 | 10.4101 | 20.7423
Sb [ng/m3] | 14.6875 | 0 | 11.7012 | 98.6136
Se [ng/m3] | 26.1156 | 1.0601 | 24.1352 | 40.4161
Sr [ng/m3] | 11.1193 | 0 | 11.6195 | 26.4793
Ti [ng/m3] | 0 | 0 | 0.51448 | 6.6336
V [ng/m3] | 9.772 | 0 | 10.1737 | 22.6521
Zn [ng/m3] | 36.4888 | 18.0391 | 38.8313 | 64.9924
EC [ng/m3] | 80.0836 | 41.9004 | 88.2848 | 98.4206
OC [ng/m3] | 3.916 | 1.3945 | 8.8817 | 41.5881
SOx-S [ngS/m3] | 39.2448 | 24.2129 | 47.0609 | 75.2648
NHx-N [ngN/m3] | 28.012 | 13.2227 | 25.7475 | 48.8133
tNO3-N [ngN/m3] | 6.9794 | 0 | 9.5598 | 30.2122
Na [ng/m3] | 15.0198 | 0 | 12.9588 | 36.899
Si_M [ng/m3] | 0 | 0 | 0 | 3.9309
TSPM [ng/m3] | 15.4058 | 11.1365 | 15.2816 | 18.974
Percent of Total Variable for Factor 1
Species | Fpeak Value | BS 5th | BS Median | BS 95th
Al [ng/m3] | 0.20951 | 0 | 0.058634 | 0.3757
As [ng/m3] | 0.0011007 | 0 | 0.00039767 | 0.0011956
Ba [ng/m3] | 0.004318 | 0.0019379 | 0.0035769 | 0.0057413
Ca [ng/m3] | 1.1292 | 0.71576 | 1.065 | 1.2149
Cd [ng/m3] | 0.00023239 | 0 | 0.00014042 | 0.00038058
Cl [ng/m3] | 33.2978 | 30.8565 | 35.9394 | 41.6652
Co [ng/m3] | 0.00020223 | 0 | 2.0107e-05 | 0.0003611
Cr [ng/m3] | 0 | 0 | 0 | 0
Cu [ng/m3] | 0.0029103 | 0 | 0.0021056 | 0.0045042
Fe [ng/m3] | 0.17891 | 1.6479e-13 | 0.12334 | 0.28027
Ga [ng/m3] | 0.00023277 | 2.3449e-12 | 0.00012485 | 0.00033376
K [ng/m3] | 0.88969 | 0.5984 | 0.85032 | 1.0703
Mg [ng/m3] | 2.9279 | 2.3233 | 2.7652 | 3.7664
Mn [ng/m3] | 0.0043516 | 0 | 0.0014131 | 0.0070384
Mo [ng/m3] | 0.00025329 | 0 | 1.6289e-05 | 0.00096688
Ni [ng/m3] | 0.00017831 | 0 | 0 | 0.00087429
Pb [ng/m3] | 0.0097703 | 4.2231e-05 | 0.0053601 | 0.012086
Rb [ng/m3] | 0.00099832 | 9.054e-05 | 0.00077096 | 0.0012333
Sb [ng/m3] | 0 | 0 | 0 | 7.4223e-05
Se [ng/m3] | 0.0010157 | 0.00036675 | 0.0010308 | 0.0013574
Sr [ng/m3] | 0.022513 | 0.016384 | 0.022608 | 0.025496
Ti [ng/m3] | 0.0076321 | 0 | 0.0049272 | 0.014595
V [ng/m3] | 0.0012857 | 8.0811e-06 | 0.00097002 | 0.0021767
Zn [ng/m3] | 0.0080713 | 0 | 0.0037659 | 0.017111
EC [ng/m3] | 0.69186 | 0 | 0.086801 | 0.98017
OC [ng/m3] | 0.085038 | 0.00027066 | 0.76768 | 7.3003
SOx-S [ngS/m3] | 6.4914 | 0.81541 | 5.4602 | 7.3445
NHx-N [ngN/m3] | 0.014543 | 0 | 0 | 0.61224
tNO3-N [ngN/m3] | 0 | 0 | 0.035827 | 0.21287
Na [ng/m3] | 16.7464 | 15.0574 | 16.9678 | 20.2928
Si_M [ng/m3] | 0.69282 | 0.0022382 | 0.33294 | 1.0957
TSPM [ng/m3] | * | * | * | *
Percent of Total Variable for Factor 2
Species | Fpeak Value | BS 5th | BS Median | BS 95th
Al [ng/m3] | 4.3857 | 4.5961 | 5.4808 | 5.8944
As [ng/m3] | 0.003918 | 2.2001e-05 | 0.0040413 | 0.0064726
Ba [ng/m3] | 0.034098 | 0.037325 | 0.040959 | 0.047442
Ca [ng/m3] | 3.765 | 3.4316 | 4.5879 | 5.5939
Cd [ng/m3] | 0.00055846 | 8.4324e-07 | 0.00057169 | 0.00099596
Cl [ng/m3] | 0.38868 | 0 | 0 | 0.00044729
Co [ng/m3] | 0.0018351 | 0.00063148 | 0.0022647 | 0.0028633
Cr [ng/m3] | 0.0049197 | 0.0020741 | 0.0058298 | 0.0095524
Cu [ng/m3] | 0.010431 | 0.00015134 | 0.011438 | 0.019278
Fe [ng/m3] | 3.2223 | 3.121 | 3.9949 | 4.9105
Ga [ng/m3] | 0.0016184 | 0.00075601 | 0.0019204 | 0.0024437
K [ng/m3] | 2.2126 | 2.4882 | 2.6309 | 3.4661
Mg [ng/m3] | 2.7069 | 2.3627 | 3.1159 | 4.5174
Mn [ng/m3] | 0.077341 | 0.072736 | 0.093813 | 0.11281
Mo [ng/m3] | 0.0012973 | 4.3274e-06 | 0.00099056 | 0.0042036
Ni [ng/m3] | 0.0097177 | 0.0071759 | 0.011363 | 0.02219
Pb [ng/m3] | 0.022618 | 2.9661e-05 | 0.023954 | 0.034762
Rb [ng/m3] | 0.0083494 | 0.0096167 | 0.0098898 | 0.010932
Sb [ng/m3] | 0 | 0 | 1.2451e-07 | 0.00062324
Se [ng/m3] | 0.0031359 | 0.001549 | 0.0034776 | 0.0047436
Sr [ng/m3] | 0.017543 | 0.011102 | 0.019415 | 0.033934
Ti [ng/m3] | 0.11828 | 0.13476 | 0.14286 | 0.14511
V [ng/m3] | 0.01143 | 0.012228 | 0.013762 | 0.015442
Zn [ng/m3] | 0.033798 | 0.014079 | 0.036984 | 0.058405
EC [ng/m3] | 0.24848 | 0 | 0 | 0.87781
OC [ng/m3] | 1.7069 | 1.2569e-07 | 0.051667 | 8.4664
SOx-S [ngS/m3] | 12.1882 | 0.12367 | 11.926 | 19.0732
NHx-N [ngN/m3] | 3.7809 | 2.5107 | 3.9356 | 6.5535
tNO3-N [ngN/m3] | 2.173 | 1.685 | 2.4515 | 3.2569
Na [ng/m3] | 7.282 | 1.8962 | 7.6728 | 14.9255
Si_M [ng/m3] | 11.6968 | 12.3752 | 14.2067 | 16.6119
TSPM [ng/m3] | * | * | * | *
Percent of Total Variable for Factor 3
Species | Fpeak Value | BS 5th | BS Median | BS 95th
Al [ng/m3] | 0.73708 | 0.0067713 | 1.1023 | 2.6175
As [ng/m3] | 0.0018211 | 0 | 0.00033807 | 0.0046583
Ba [ng/m3] | 0.013162 | 0.0017348 | 0.016593 | 0.036117
Ca [ng/m3] | 0 | 0 | 0 | 0.52284
Cd [ng/m3] | 0.00030804 | 0 | 0.00016806 | 0.00072994
Cl [ng/m3] | 1.9823 | 2.8349e-10 | 0.0079042 | 10.9656
Co [ng/m3] | 0 | 0 | 4.051e-08 | 0.0007814
Cr [ng/m3] | 0.0082338 | 2.1504e-05 | 0.010762 | 0.031763
Cu [ng/m3] | 0.0030434 | 0 | 0.0034143 | 0.010104
Fe [ng/m3] | 0.54643 | 0.035825 | 0.70149 | 1.3413
Ga [ng/m3] | 0.0001937 | 1.5596e-13 | 0.00030784 | 0.001239
K [ng/m3] | 0.69456 | 1.1884 | 0.92617 | 1.0547
Mg [ng/m3] | 1.0905 | 0 | 0.72555 | 3.6696
Mn [ng/m3] | 0.0044161 | 0 | 0.0060665 | 0.017275
Mo [ng/m3] | 0 | 0 | 6.569e-11 | 0.0018892
Ni [ng/m3] | 0.0016992 | 0 | 0.0018764 | 0.012534
Pb [ng/m3] | 0.0063627 | 0 | 0.0027687 | 0.024156
Rb [ng/m3] | 0.0015112 | 0.0022387 | 0.0021778 | 0.0047321
Sb [ng/m3] | 0.0014391 | 5.6649e-06 | 0.0012661 | 0.004153
Se [ng/m3] | 0.0042181 | 0.00046099 | 0.0044251 | 0.0058843
Sr [ng/m3] | 0.024445 | 0 | 0.023333 | 0.035849
Ti [ng/m3] | 0.030041 | 0.029982 | 0.032901 | 0.080719
V [ng/m3] | 0.003507 | 0.00029545 | 0.0038913 | 0.0058504
Zn [ng/m3] | 0.024553 | 0 | 0.026435 | 0.044344
EC [ng/m3] | 1.0929 | 0.040052 | 1.3097 | 4.689
OC [ng/m3] | 79.1996 | 120.7797 | 83.103 | 110.4444
SOx-S [ngS/m3] | 13.2953 | 0 | 13.0245 | 17.9585
NHx-N [ngN/m3] | 4.9536 | 5.3484 | 5.2683 | 11.3158
tNO3-N [ngN/m3] | 4.8116 | 5.4549 | 5.8646 | 9.8862
Na [ng/m3] | 13.7176 | 0 | 13.1796 | 26.6637
Si_M [ng/m3] | 2.7203 | 2.0658 | 3.7249 | 13.289
TSPM [ng/m3] | * | * | * | *
Percent of Total Variable for Factor 4
Species | Fpeak Value | BS 5th | BS Median | BS 95th
Al [ng/m3] | 0.67687 | 0 | 0.33164 | 1.4245
As [ng/m3] | 0.024302 | 0.016027 | 0.017685 | 0.033076
Ba [ng/m3] | 0.0093341 | 0.00010822 | 0.0063485 | 0.02247
Ca [ng/m3] | 1.055 | 0 | 0.39839 | 1.104
Cd [ng/m3] | 0.0025425 | 0.0014167 | 0.0018763 | 0.003367
Cl [ng/m3] | 5.4122 | 0 | 0 | 0.012602
Co [ng/m3] | 0.0012378 | 5.764e-07 | 0.00079222 | 0.0033887
Cr [ng/m3] | 0.023787 | 0 | 0.015332 | 0.053132
Cu [ng/m3] | 0.015681 | 2.967e-05 | 0.0097506 | 0.03512
Fe [ng/m3] | 0.532 | 0.00081343 | 0.34175 | 0.90878
Ga [ng/m3] | 0.001714 | 1.1048e-05 | 0.0011513 | 0.002876
K [ng/m3] | 1.602 | 0.68998 | 1.1471 | 1.8206
Mg [ng/m3] | 4.8807 | 2.2948 | 3.1155 | 5.4414
Mn [ng/m3] | 0.030997 | 0.0065969 | 0.021375 | 0.042921
Mo [ng/m3] | 0.0044711 | 2.5559e-05 | 0.0032489 | 0.0089414
Ni [ng/m3] | 0.027137 | 0.0056624 | 0.017208 | 0.045019
Pb [ng/m3] | 0.11173 | 0.078196 | 0.083808 | 0.12066
Rb [ng/m3] | 0.0043892 | 0.0022439 | 0.0026095 | 0.0053655
Sb [ng/m3] | 0.00042323 | 0 | 0.0002174 | 0.0017786
Se [ng/m3] | 0.006265 | 0.00027316 | 0.0048891 | 0.0079476
Sr [ng/m3] | 0.018412 | 0 | 0.015959 | 0.021838
Ti [ng/m3] | 0 | 0 | 0.0020395 | 0.022282
V [ng/m3] | 0.0040772 | 0 | 0.0037569 | 0.0060418
Zn [ng/m3] | 0.084661 | 0.045682 | 0.065913 | 0.11226
EC [ng/m3] | 17.6608 | 8.5579 | 15.3502 | 21.4904
OC [ng/m3] | 5.6944 | 2.54 | 16.1798 | 44.9145
SOx-S [ngS/m3] | 45.6261 | 30.8984 | 37.1682 | 56.2829
NHx-N [ngN/m3] | 6.9249 | 5.1978 | 5.3327 | 9.3409
tNO3-N [ngN/m3] | 1.0175 | 0 | 1.4731 | 2.7034
Na [ng/m3] | 15.4956 | 0 | 10.777 | 20.1957
Si_M [ng/m3] | 0 | 0 | 0 | 1.1257
TSPM [ng/m3] | * | * | * | *