## Error Estimation Summary
**** Error Estimation Summary ****
Time of run: | 2025-02-26 21:16
Concentration file: | C:\Users\au612501\OneDrive - Aarhus universitet\Documents\Master_Thesis\data_analysis\PMF_tspm_interpolated_csv\merged\Post-Nuuk No Br_no_2010.xlsx
Uncertainty file: | C:\Users\au612501\OneDrive - Aarhus universitet\Documents\Master_Thesis\data_analysis\PMF_tspm_interpolated_csv\merged\Post-Nuuk No Br_no_2010.xlsx
Configuration file: | C:\Users\au612501\OneDrive - Aarhus universitet\Documents\Master_Thesis\PMF\config\postNuukNoBr_TSPM_6factor.cfg
DISP Displaced Species:
Al [ng/m3]
Ca [ng/m3]
Cl [ng/m3]
Fe [ng/m3]
K [ng/m3]
Mg [ng/m3]
EC [ng/m3]
OC [ng/m3]
SOx-S [ngS/m3]
DISP Diagnostics:
| Error Code: | 0
| Largest Decrease in Q: | -0.012
| %dQ: | -0.0080326
| Swaps by Factor: | 0 | 0 | 0 | 0 | 0 | 0
BS Mapping:
| Factor 1 | Factor 2 | Factor 3 | Factor 4 | Factor 5 | Factor 6 | Unmapped
Boot Factor 1 | 77 | 1 | 0 | 10 | 0 | 0 | 12
Boot Factor 2 | 0 | 88 | 0 | 0 | 0 | 0 | 12
Boot Factor 3 | 0 | 0 | 88 | 0 | 0 | 0 | 12
Boot Factor 4 | 0 | 0 | 0 | 88 | 0 | 0 | 12
Boot Factor 5 | 0 | 0 | 0 | 1 | 87 | 0 | 12
Boot Factor 6 | 0 | 0 | 0 | 0 | 0 | 88 | 12
Concentrations for Factor 1
Species | Base Value | BS 5th | BS 25th | BS 50th | BS 75th | BS 95th |  | BS-DISP 5th | BS-DISP Average | BS-DISP 95th | DISP Min | DISP Average | DISP Max
Al [ng/m3] | 0.11268 | 0 | 0.00031846 | 0.63857 | 1.0769 | 2.2088 |  |  |  |  | 0 | 2.9585 | 5.917
As [ng/m3] | 0.01001 | 0 | 0.0056936 | 0.013749 | 0.020729 | 0.029268 |  |  |  |  | 0 | 0.011939 | 0.023877
Ba [ng/m3] | 0.006544 | 0 | 0 | 0.010683 | 0.021585 | 0.035246 |  |  |  |  | 0 | 0.017895 | 0.035791
Ca [ng/m3] | 7.9387 | 1.5666 | 6.0414 | 7.9462 | 10.6335 | 15.6954 |  |  |  |  | 3.3058 | 8.3619 | 13.418
Cd [ng/m3] | 0.0025302 | 0 | 0.0013659 | 0.0027304 | 0.0035206 | 0.0046179 |  |  |  |  | 0.00078833 | 0.0024136 | 0.0040389
Cl [ng/m3] | 2.9882 | 0 | 1.2756 | 2.8559 | 5.2451 | 12.108 |  |  |  |  | 0 | 4.232 | 8.464
Co [ng/m3] | 0.0015519 | 2.3972e-05 | 0.0012855 | 0.0017526 | 0.0023466 | 0.0031639 |  |  |  |  | 5.4096e-05 | 0.0014495 | 0.0028449
Cr [ng/m3] | 0 | 0 | 0 | 0 | 0 | 0.0043394 |  |  |  |  | 0 | 0 | 0
Cu [ng/m3] | 0.019917 | 0 | 0.0027517 | 0.017562 | 0.027403 | 0.047787 |  |  |  |  | 0.00642 | 0.021019 | 0.035619
Fe [ng/m3] | 2.0079e-07 | 0 | 0 | 0.031543 | 0.56653 | 1.5084 |  |  |  |  | 0 | 1.8836 | 3.7673
Ga [ng/m3] | 0.0025452 | 6.1328e-05 | 0.0014403 | 0.0024182 | 0.003028 | 0.0035939 |  |  |  |  | 0.00099514 | 0.0020563 | 0.0031174
K [ng/m3] | 8.0662 | 1.8861 | 6.6478 | 7.6122 | 8.1948 | 9.372 |  |  |  |  | 4.7329 | 8.2199 | 11.707
Mg [ng/m3] | 25.503 | 15.2876 | 20.039 | 22.823 | 24.84 | 28.5832 |  |  |  |  | 15.29 | 24.274 | 33.258
Mn [ng/m3] | 0.050261 | 0.028748 | 0.044978 | 0.058888 | 0.078808 | 0.1107 |  |  |  |  | 0.015531 | 0.06291 | 0.11029
Mo [ng/m3] | 0.0040811 | 1.2319e-12 | 0.0011813 | 0.002993 | 0.0044646 | 0.0098444 |  |  |  |  | 0.00011614 | 0.002743 | 0.0053699
Ni [ng/m3] | 0.0083715 | 0 | 0 | 0.015313 | 0.024962 | 0.042141 |  |  |  |  | 0 | 0.01139 | 0.022781
Pb [ng/m3] | 0.095288 | 0 | 0.056398 | 0.10153 | 0.13068 | 0.16822 |  |  |  |  | 0.029514 | 0.090192 | 0.15087
Rb [ng/m3] | 0.0083678 | 0.0031475 | 0.006783 | 0.0087609 | 0.010696 | 0.013218 |  |  |  |  | 0.0044806 | 0.010893 | 0.017306
Sb [ng/m3] | 0 | 0 | 0 | 0 | 0 | 2.3285e-09 |  |  |  |  | 0 | 2.002e-05 | 4.004e-05
Se [ng/m3] | 0.011155 | 0.0012481 | 0.0079124 | 0.011027 | 0.014059 | 0.0174 |  |  |  |  | 0.0049725 | 0.010612 | 0.016252
Sr [ng/m3] | 0.13892 | 0.065066 | 0.10157 | 0.12353 | 0.14083 | 0.15922 |  |  |  |  | 0.095217 | 0.13056 | 0.1659
Ti [ng/m3] | 0.023375 | 0 | 0.010498 | 0.027223 | 0.046328 | 0.085819 |  |  |  |  | 0.0028364 | 0.063613 | 0.12439
V [ng/m3] | 0.015178 | 0.00065491 | 0.012087 | 0.01527 | 0.019251 | 0.024122 |  |  |  |  | 0.0082634 | 0.015344 | 0.022425
Zn [ng/m3] | 0.094916 | 0 | 0.038026 | 0.10746 | 0.14794 | 0.18361 |  |  |  |  | 0.036727 | 0.094044 | 0.15136
EC [ng/m3] | 2.7138 | 0 | 0 | 0.65972 | 2.3311 | 3.8153 |  |  |  |  | 0 | 4.5412 | 9.0824
OC [ng/m3] | 36.041 | 0 | 2.0773e-07 | 8.8862 | 24.685 | 39.3673 |  |  |  |  | 0 | 36.1535 | 72.307
SOx-S [ngS/m3] | 0 | 0 | 0 | 0 | 0 | 26.6154 |  |  |  |  | 0 | 42.97 | 85.94
NHx-N [ngN/m3] | 4.2667 | 0 | 2.5618 | 4.292 | 6.4823 | 11.1608 |  |  |  |  | 0 | 4.0056 | 8.0112
tNO3-N [ngN/m3] | 1.7957 | 0 | 0.24383 | 1.355 | 2.1954 | 3.7945 |  |  |  |  | 0 | 1.883 | 3.7661
Na [ng/m3] | 92.246 | 34.9438 | 78.6 | 89.799 | 97.784 | 109.146 |  |  |  |  | 76.786 | 93.618 | 110.45
Si_M [ng/m3] | 0 | 0 | 0 | 0 | 1.0418 | 3.5647 |  |  |  |  | 0 | 4.6834 | 9.3667
TSPM [ng/m3] | 270.98 | 173.204 | 205.41 | 242.27 | 267.175 | 301.908 |  |  |  |  | 168.65 | 270.985 | 373.32
Concentrations for Factor 2
Species | Base Value | BS 5th | BS 25th | BS 50th | BS 75th | BS 95th |  | BS-DISP 5th | BS-DISP Average | BS-DISP 95th | DISP Min | DISP Average | DISP Max
Al [ng/m3] | 0.11474 | 0 | 0 | 0.16401 | 0.46736 | 0.89401 |  |  |  |  | 0 | 1.1078 | 2.2157
As [ng/m3] | 0 | 0 | 0 | 0 | 0 | 0.0006325 |  |  |  |  | 0 | 0 | 0
Ba [ng/m3] | 0.0088311 | 0.0017217 | 0.0067111 | 0.0094025 | 0.011631 | 0.015326 |  |  |  |  | 0.0054117 | 0.011787 | 0.018162
Ca [ng/m3] | 1.6949 | 0 | 0.78221 | 1.8906 | 2.4327 | 4.0893 |  |  |  |  | 0 | 1.6733 | 3.3467
Cd [ng/m3] | 0 | 0 | 0 | 0 | 0 | 0.00029036 |  |  |  |  | 0 | 5.1485e-05 | 0.00010297
Cl [ng/m3] | 128.94 | 120.65 | 124.69 | 126.61 | 128.705 | 133.71 |  |  |  |  | 120.64 | 132.13 | 143.62
Co [ng/m3] | 5.6e-13 | 0 | 0 | 2.0512e-10 | 0.00013056 | 0.00070668 |  |  |  |  | 0 | 0.00014822 | 0.00029644
Cr [ng/m3] | 0 | 0 | 0 | 0 | 0 | 0.00018404 |  |  |  |  | 0 | 0 | 0
Cu [ng/m3] | 0 | 0 | 0 | 0 | 0.0029445 | 0.010304 |  |  |  |  | 0 | 0.0015547 | 0.0031094
Fe [ng/m3] | 0.081653 | 0 | 0.014601 | 0.16472 | 0.44172 | 0.72998 |  |  |  |  | 0 | 0.6112 | 1.2224
Ga [ng/m3] | 1.7003e-13 | 0 | 0 | 0 | 9.4683e-06 | 0.00041726 |  |  |  |  | 0 | 7.452e-05 | 0.00014904
K [ng/m3] | 0.87388 | 0 | 0.7567 | 1.1354 | 1.7245 | 3.0151 |  |  |  |  | 0 | 1.1982 | 2.3963
Mg [ng/m3] | 4.1437 | 0 | 3.1568 | 5.1588 | 6.7432 | 10.908 |  |  |  |  | 0 | 4.4258 | 8.8517
Mn [ng/m3] | 0 | 0 | 0 | 0 | 0 | 0.0029574 |  |  |  |  | 0 | 0.0010673 | 0.0021346
Mo [ng/m3] | 0 | 0 | 0 | 0 | 0.00054237 | 0.0023164 |  |  |  |  | 0 | 3.3272e-05 | 6.6545e-05
Ni [ng/m3] | 0 | 0 | 0 | 0 | 0 | 0.0027679 |  |  |  |  | 0 | 0 | 0
Pb [ng/m3] | 0 | 0 | 0 | 0 | 0 | 0.016609 |  |  |  |  | 0 | 0.0018478 | 0.0036956
Rb [ng/m3] | 3.0734e-05 | 0 | 0 | 0.00025753 | 0.00099303 | 0.0020122 |  |  |  |  | 0 | 0.0009585 | 0.001917
Sb [ng/m3] | 0 | 0 | 0 | 0 | 0 | 0.00014238 |  |  |  |  | 0 | 1.4306e-07 | 2.8612e-07
Se [ng/m3] | 0 | 0 | 0 | 1.15e-12 | 0.0010755 | 0.0041551 |  |  |  |  | 0 | 0.0009024 | 0.0018048
Sr [ng/m3] | 0.045872 | 0.024914 | 0.039836 | 0.04835 | 0.057887 | 0.076202 |  |  |  |  | 0.024243 | 0.045692 | 0.067142
Ti [ng/m3] | 0.0050501 | 0 | 0 | 0.0058689 | 0.022718 | 0.047351 |  |  |  |  | 0 | 0.017803 | 0.035606
V [ng/m3] | 0 | 0 | 0 | 0 | 0.00028429 | 0.0026125 |  |  |  |  | 0 | 0.00060505 | 0.0012101
Zn [ng/m3] | 0 | 0 | 0 | 0 | 0 | 0.014261 |  |  |  |  | 0 | 0.00070705 | 0.0014141
EC [ng/m3] | 2.0185 | 4.1796e-18 | 0.3479 | 1.2909 | 2.7008 | 4.0971 |  |  |  |  | 0 | 2.0691 | 4.1381
OC [ng/m3] | 4.0724 | 0 | 0.42655 | 7.147 | 12.633 | 22.84 |  |  |  |  | 0 | 11.918 | 23.836
SOx-S [ngS/m3] | 14.375 | 0 | 9.3086 | 15.362 | 25.808 | 39.114 |  |  |  |  | 0 | 17.145 | 34.29
NHx-N [ngN/m3] | 0 | 0 | 0 | 0 | 0 | 0 |  |  |  |  | 0 | 0 | 0
tNO3-N [ngN/m3] | 0 | 0 | 0 | 0 | 0.15746 | 0.84838 |  |  |  |  | 0 | 0.20759 | 0.41518
Na [ng/m3] | 35.229 | 19.2815 | 31.166 | 37.995 | 45.1985 | 61.9905 |  |  |  |  | 18.779 | 34.086 | 49.393
Si_M [ng/m3] | 1.1551 | 0.084925 | 0.79212 | 1.5385 | 2.2352 | 3.6842 |  |  |  |  | 0.54097 | 2.5395 | 4.5381
TSPM [ng/m3] | 277.56 | 237.515 | 265.105 | 284.13 | 312.605 | 349.97 |  |  |  |  | 239.39 | 280.26 | 321.13
Concentrations for Factor 3
Species | Base Value | BS 5th | BS 25th | BS 50th | BS 75th | BS 95th |  | BS-DISP 5th | BS-DISP Average | BS-DISP 95th | DISP Min | DISP Average | DISP Max
Al [ng/m3] | 1.0502 | 0 | 0.33856 | 0.97511 | 1.5352 | 2.6299 |  |  |  |  | 0 | 3.159 | 6.3179
As [ng/m3] | 0.010428 | 0.0010012 | 0.0054754 | 0.0093111 | 0.012674 | 0.018578 |  |  |  |  | 0.006649 | 0.014009 | 0.021369
Ba [ng/m3] | 0.0069817 | 0 | 0 | 0.0035062 | 0.0099845 | 0.01747 |  |  |  |  | 0 | 0.015603 | 0.031205
Ca [ng/m3] | 0 | 0 | 0 | 0 | 0.31784 | 1.1173 |  |  |  |  | 0 | 1.5883 | 3.1766
Cd [ng/m3] | 0.00074029 | 0 | 0.00039555 | 0.00077173 | 0.0011983 | 0.0023883 |  |  |  |  | 0.00029582 | 0.0010635 | 0.0018312
Cl [ng/m3] | 6.873 | 9.295e-06 | 2.4587 | 5.246 | 7.2613 | 9.5559 |  |  |  |  | 0 | 6.6 | 13.2
Co [ng/m3] | 0.0011705 | 3.8727e-12 | 0.0004593 | 0.00077343 | 0.0010294 | 0.0016912 |  |  |  |  | 9.6256e-06 | 0.00079606 | 0.0015825
Cr [ng/m3] | 0.018042 | 0 | 0.0068467 | 0.014151 | 0.021569 | 0.036494 |  |  |  |  | 0.0036775 | 0.015911 | 0.028144
Cu [ng/m3] | 0 | 0 | 0 | 0 | 0.0026808 | 0.014015 |  |  |  |  | 0 | 0.0034511 | 0.0069021
Fe [ng/m3] | 0.85444 | 0 | 0.2591 | 0.6075 | 1.1573 | 2.0242 |  |  |  |  | 0 | 1.8504 | 3.7007
Ga [ng/m3] | 0.00077316 | 2.9644e-07 | 0.0004851 | 0.00082854 | 0.0011658 | 0.0017514 |  |  |  |  | 6.463e-05 | 0.00087742 | 0.0016902
K [ng/m3] | 0.37265 | 0 | 0 | 0.40455 | 0.81719 | 1.4905 |  |  |  |  | 0 | 1.7532 | 3.5064
Mg [ng/m3] | 0 | 0 | 0 | 0.30262 | 1.2254 | 2.9333 |  |  |  |  | 0 | 4.3625 | 8.725
Mn [ng/m3] | 0.022825 | 0 | 0.012522 | 0.022908 | 0.030024 | 0.040577 |  |  |  |  | 0 | 0.027379 | 0.054758
Mo [ng/m3] | 0.0047568 | 3.703e-06 | 0.0012916 | 0.0042613 | 0.0060375 | 0.0098389 |  |  |  |  | 0.0022992 | 0.0051249 | 0.0079507
Ni [ng/m3] | 0.014071 | 0 | 0 | 0.0072642 | 0.014551 | 0.029173 |  |  |  |  | 0.0083488 | 0.015963 | 0.023577
Pb [ng/m3] | 0.052814 | 0.021151 | 0.038231 | 0.051024 | 0.072055 | 0.11632 |  |  |  |  | 0.039502 | 0.069961 | 0.10042
Rb [ng/m3] | 0.0032267 | 0.0012913 | 0.0023899 | 0.0032868 | 0.004163 | 0.0055102 |  |  |  |  | 0.00043069 | 0.0044308 | 0.008431
Sb [ng/m3] | 0 | 0 | 0 | 0 | 0 | 0.00051789 |  |  |  |  | 0 | 0.0010054 | 0.0020107
Se [ng/m3] | 0.0020658 | 0 | 0.00096145 | 0.002125 | 0.0031372 | 0.0052272 |  |  |  |  | 0.00046494 | 0.0034609 | 0.0064569
Sr [ng/m3] | 0 | 0 | 0 | 0.0040207 | 0.010561 | 0.023654 |  |  |  |  | 0 | 0.01716 | 0.03432
Ti [ng/m3] | 0.0046525 | 0 | 0 | 0.0065854 | 0.032272 | 0.066811 |  |  |  |  | 0 | 0.042397 | 0.084795
V [ng/m3] | 0.0014399 | 0 | 8.7417e-06 | 0.0026095 | 0.0053208 | 0.0088224 |  |  |  |  | 0 | 0.0036844 | 0.0073687
Zn [ng/m3] | 0.048213 | 0 | 0.023331 | 0.050407 | 0.073912 | 0.11217 |  |  |  |  | 0.028746 | 0.059372 | 0.089999
EC [ng/m3] | 23.456 | 16.9718 | 21.006 | 22.6865 | 24.211 | 25.0679 |  |  |  |  | 19.207 | 24.763 | 30.319
OC [ng/m3] | 47.014 | 8.729e-07 | 10.0542 | 45.229 | 54.4155 | 79.079 |  |  |  |  | 0 | 43.2925 | 86.585
SOx-S [ngS/m3] | 0 | 0 | 0 | 0 | 0.089327 | 18.5837 |  |  |  |  | 0 | 31.7865 | 63.573
NHx-N [ngN/m3] | 6.2986 | 0 | 3.4008 | 4.8537 | 7.1654 | 9.8567 |  |  |  |  | 2.314 | 5.7823 | 9.2506
tNO3-N [ngN/m3] | 2.5466 | 0 | 0.45405 | 2.1866 | 2.9011 | 4.3187 |  |  |  |  | 0 | 2.2935 | 4.587
Na [ng/m3] | 0 | 0 | 0 | 0 | 0 | 8.7124 |  |  |  |  | 0 | 9.2595 | 18.519
Si_M [ng/m3] | 0.54948 | 0 | 0 | 0.23054 | 2.615 | 5.291 |  |  |  |  | 0 | 4.499 | 8.998
TSPM [ng/m3] | 81.749 | 34.2941 | 62.8937 | 81.585 | 102.21 | 128.8425 |  |  |  |  | 39.128 | 118.134 | 197.14
Concentrations for Factor 4
Species | Base Value | BS 5th | BS 25th | BS 50th | BS 75th | BS 95th |  | BS-DISP 5th | BS-DISP Average | BS-DISP 95th | DISP Min | DISP Average | DISP Max
Al [ng/m3] | 14.938 | 6.7676 | 12.638 | 13.964 | 14.681 | 15.486 |  |  |  |  | 10.234 | 15.187 | 20.14
As [ng/m3] | 0.00075588 | 0 | 0 | 0 | 0.0024405 | 0.004627 |  |  |  |  | 0 | 0.0048593 | 0.0097185
Ba [ng/m3] | 0.10388 | 0.034038 | 0.081438 | 0.097974 | 0.10536 | 0.1188 |  |  |  |  | 0.081329 | 0.10603 | 0.13073
Ca [ng/m3] | 8.8602 | 1.6014 | 6.6941 | 8.4436 | 11.304 | 15.938 |  |  |  |  | 5.2532 | 9.3046 | 13.356
Cd [ng/m3] | 0 | 0 | 0 | 0 | 0.00025898 | 0.00069637 |  |  |  |  | 0 | 0.00049453 | 0.00098906
Cl [ng/m3] | 1.9189 | 0.022144 | 0.98895 | 1.7846 | 3.2938 | 5.9406 |  |  |  |  | 0 | 3.2593 | 6.5186
Co [ng/m3] | 0.0044433 | 0.0019851 | 0.0035005 | 0.0043607 | 0.0049607 | 0.0055849 |  |  |  |  | 0.0038091 | 0.0051534 | 0.0064977
Cr [ng/m3] | 0.0099346 | 0 | 0.0055956 | 0.0099385 | 0.015468 | 0.028419 |  |  |  |  | 0.0057376 | 0.010456 | 0.015174
Cu [ng/m3] | 0.017511 | 0 | 0.0079514 | 0.016219 | 0.022361 | 0.035337 |  |  |  |  | 0.0095547 | 0.019771 | 0.029988
Fe [ng/m3] | 11.708 | 4.3184 | 10.593 | 11.147 | 11.624 | 12.133 |  |  |  |  | 8.8739 | 12.0044 | 15.135
Ga [ng/m3] | 0.0033843 | 0.0013842 | 0.0029252 | 0.0035243 | 0.0039384 | 0.0045246 |  |  |  |  | 0.0028933 | 0.0040837 | 0.005274
K [ng/m3] | 4.1041 | 2.0327 | 3.8375 | 4.4424 | 4.8336 | 5.9723 |  |  |  |  | 2.0752 | 4.9186 | 7.7619
Mg [ng/m3] | 0 | 0 | 0 | 0.017502 | 4.2261 | 8.6064 |  |  |  |  | 0 | 4.712 | 9.424
Mn [ng/m3] | 0.21465 | 0.091222 | 0.15954 | 0.18078 | 0.21239 | 0.25581 |  |  |  |  | 0.16471 | 0.21865 | 0.27259
Mo [ng/m3] | 0.0018213 | 0 | 2.1807e-06 | 0.0013345 | 0.00308 | 0.005592 |  |  |  |  | 0.00068433 | 0.0031454 | 0.0056064
Ni [ng/m3] | 0.016713 | 0 | 0.0067362 | 0.013601 | 0.019726 | 0.028367 |  |  |  |  | 0.0097445 | 0.019153 | 0.028562
Pb [ng/m3] | 4.6164e-06 | 0 | 0 | 0 | 0.011104 | 0.026725 |  |  |  |  | 0 | 0.020363 | 0.040725
Rb [ng/m3] | 0.022917 | 0.0097931 | 0.020122 | 0.021485 | 0.022925 | 0.024228 |  |  |  |  | 0.017467 | 0.023171 | 0.028875
Sb [ng/m3] | 0 | 0 | 0 | 0 | 0.00060745 | 0.0041449 |  |  |  |  | 0 | 0.00013174 | 0.00026349
Se [ng/m3] | 0.0037005 | 0.00081613 | 0.0031757 | 0.0043362 | 0.0054788 | 0.0066653 |  |  |  |  | 0.001613 | 0.0050715 | 0.00853
Sr [ng/m3] | 0.0051644 | 0 | 0.0056842 | 0.012744 | 0.022633 | 0.046228 |  |  |  |  | 0 | 0.026508 | 0.053016
Ti [ng/m3] | 0.36712 | 0.13054 | 0.29257 | 0.33952 | 0.36535 | 0.39249 |  |  |  |  | 0.29213 | 0.37038 | 0.44863
V [ng/m3] | 0.030073 | 0.01003 | 0.023709 | 0.028138 | 0.03093 | 0.034643 |  |  |  |  | 0.022984 | 0.030999 | 0.039013
Zn [ng/m3] | 0.046766 | 0 | 0.023222 | 0.047723 | 0.061739 | 0.091619 |  |  |  |  | 0.021626 | 0.055787 | 0.089947
EC [ng/m3] | 0.14146 | 0 | 0.0036028 | 0.35611 | 1.392 | 4.1982 |  |  |  |  | 0 | 0.92295 | 1.8459
OC [ng/m3] | 1.5516 | 0 | 2.2948 | 7.7687 | 18.19 | 38.4 |  |  |  |  | 0 | 10.412 | 20.824
SOx-S [ngS/m3] | 10.892 | 0 | 0 | 7.581 | 13.775 | 20.038 |  |  |  |  | 0 | 24.805 | 49.61
NHx-N [ngN/m3] | 7.9643 | 2.7809 | 5.1378 | 7.2487 | 9.6899 | 14.467 |  |  |  |  | 5.3667 | 8.7643 | 12.162
tNO3-N [ngN/m3] | 5.7981 | 3.6167 | 4.3201 | 5.1607 | 6.4943 | 8.7032 |  |  |  |  | 4.3875 | 6.467 | 8.5465
Na [ng/m3] | 0 | 0 | 0 | 0 | 0 | 17.504 |  |  |  |  | 0 | 9.2945 | 18.589
Si_M [ng/m3] | 37.089 | 15.135 | 32.2 | 34.097 | 35.657 | 38.472 |  |  |  |  | 29.582 | 38.5075 | 47.433
TSPM [ng/m3] | 168.78 | 115.73 | 144.6 | 169.1 | 190.46 | 237.36 |  |  |  |  | 114.01 | 194.935 | 275.86
Concentrations for Factor 5
Species | Base Value | BS 5th | BS 25th | BS 50th | BS 75th | BS 95th |  | BS-DISP 5th | BS-DISP Average | BS-DISP 95th | DISP Min | DISP Average | DISP Max
Al [ng/m3] | 0.85536 | 0.091003 | 0.52527 | 0.82883 | 1.1036 | 1.9536 |  |  |  |  | 0 | 1.8902 | 3.7804
As [ng/m3] | 0.03331 | 0.010376 | 0.023597 | 0.033839 | 0.041696 | 0.058767 |  |  |  |  | 0.019958 | 0.034536 | 0.049115
Ba [ng/m3] | 0.026979 | 0.012682 | 0.021346 | 0.027713 | 0.034656 | 0.044472 |  |  |  |  | 0.017143 | 0.03278 | 0.048417
Ca [ng/m3] | 0 | 0 | 0 | 0 | 0 | 0.50393 |  |  |  |  | 0 | 0.93545 | 1.8709
Cd [ng/m3] | 0.0036833 | 0.001571 | 0.0027173 | 0.0036636 | 0.005119 | 0.0064142 |  |  |  |  | 0.0021803 | 0.0039521 | 0.0057239
Cl [ng/m3] | 0.57632 | 0 | 0.24985 | 0.67808 | 1.1771 | 4.6031 |  |  |  |  | 0 | 2.3825 | 4.765
Co [ng/m3] | 0.00090241 | 0.00025837 | 0.00087547 | 0.0012843 | 0.0018238 | 0.002841 |  |  |  |  | 0.00084555 | 0.0015614 | 0.0022772
Cr [ng/m3] | 0.022234 | 0 | 0.0022409 | 0.021748 | 0.031755 | 0.045855 |  |  |  |  | 0.015388 | 0.022605 | 0.029823
Cu [ng/m3] | 0.037785 | 0.0047486 | 0.022878 | 0.036966 | 0.050382 | 0.068642 |  |  |  |  | 0.023904 | 0.040304 | 0.056704
Fe [ng/m3] | 0.63897 | 0 | 0.4481 | 0.67548 | 0.81274 | 1.5493 |  |  |  |  | 0 | 0.9414 | 1.8828
Ga [ng/m3] | 0.001411 | 0.00097801 | 0.0015809 | 0.002171 | 0.0032368 | 0.0043414 |  |  |  |  | 0.00061855 | 0.0020603 | 0.0035021
K [ng/m3] | 1.0427 | 0.06475 | 0.56671 | 1.0546 | 3.3171 | 5.5978 |  |  |  |  | 0 | 1.7645 | 3.529
Mg [ng/m3] | 1.2445 | 0 | 0.11523 | 0.96163 | 4.1293 | 13.4168 |  |  |  |  | 0 | 3.9536 | 7.9071
Mn [ng/m3] | 0.038082 | 0.021424 | 0.027842 | 0.039327 | 0.049298 | 0.069518 |  |  |  |  | 0.02168 | 0.04116 | 0.06064
Mo [ng/m3] | 0.00055265 | 0 | 5.6198e-07 | 0.0007305 | 0.0016657 | 0.0061161 |  |  |  |  | 0 | 0.0006606 | 0.0013212
Ni [ng/m3] | 0.033836 | 0.0040265 | 0.015216 | 0.03122 | 0.042982 | 0.057397 |  |  |  |  | 0.019398 | 0.033659 | 0.04792
Pb [ng/m3] | 0.13724 | 0.05858 | 0.095586 | 0.13594 | 0.21784 | 0.27551 |  |  |  |  | 0.081303 | 0.1498 | 0.2183
Rb [ng/m3] | 0.0048804 | 0.0023697 | 0.0035971 | 0.0047242 | 0.0082546 | 0.012357 |  |  |  |  | 0.0029442 | 0.0058357 | 0.0087271
Sb [ng/m3] | 0.0014401 | 0 | 0 | 0.002395 | 0.003788 | 0.0064929 |  |  |  |  | 0.0013291 | 0.0024854 | 0.0036418
Se [ng/m3] | 0.010761 | 0.0054251 | 0.0077125 | 0.010898 | 0.016585 | 0.02182 |  |  |  |  | 0.006348 | 0.01216 | 0.017971
Sr [ng/m3] | 0.02133 | 0.0055487 | 0.010856 | 0.020438 | 0.047197 | 0.10406 |  |  |  |  | 0.011177 | 0.034359 | 0.057541
Ti [ng/m3] | 0.041625 | 0.014976 | 0.030107 | 0.03831 | 0.047616 | 0.076454 |  |  |  |  | 0.017095 | 0.049926 | 0.082757
V [ng/m3] | 0.0078222 | 0.003767 | 0.0053683 | 0.0073204 | 0.012647 | 0.020198 |  |  |  |  | 0.0044999 | 0.0093079 | 0.014116
Zn [ng/m3] | 0.12695 | 0.052169 | 0.086259 | 0.1216 | 0.18923 | 0.24444 |  |  |  |  | 0.073555 | 0.13883 | 0.20411
EC [ng/m3] | 0 | 0 | 0.0003263 | 0.77083 | 1.7842 | 6.1448 |  |  |  |  | 0 | 1.8518 | 3.7036
OC [ng/m3] | 0 | 0 | 5.5575e-12 | 4.6917 | 17.366 | 43.0078 |  |  |  |  | 0 | 14.508 | 29.016
SOx-S [ngS/m3] | 131.01 | 116.18 | 123.94 | 134.3 | 140.18 | 153.612 |  |  |  |  | 77.639 | 132.7545 | 187.87
NHx-N [ngN/m3] | 8.8329 | 6.6593 | 7.6962 | 9.1377 | 11.701 | 16.1324 |  |  |  |  | 4.9264 | 9.0997 | 13.273
tNO3-N [ngN/m3] | 2.7219 | 1.5393 | 2.3317 | 2.7471 | 3.6714 | 5.8782 |  |  |  |  | 1.5183 | 3.2213 | 4.9243
Na [ng/m3] | 12.005 | 0.12048 | 4.5735 | 10.522 | 33.907 | 73.8242 |  |  |  |  | 5.013 | 19.981 | 34.949
Si_M [ng/m3] | 2.2619 | 0 | 0.9101 | 1.949 | 2.8824 | 4.8691 |  |  |  |  | 0 | 2.9228 | 5.8456
TSPM [ng/m3] | 160.06 | 132.262 | 150.46 | 167.16 | 209.55 | 325.28 |  |  |  |  | 95.864 | 186.312 | 276.76
Concentrations for Factor 6
Species | Base Value | BS 5th | BS 25th | BS 50th | BS 75th | BS 95th |  | BS-DISP 5th | BS-DISP Average | BS-DISP 95th | DISP Min | DISP Average | DISP Max
Al [ng/m3] | 1.4165 | 0 | 0.71962 | 1.2481 | 1.5861 | 2.0942 |  |  |  |  | 0 | 3.307 | 6.614
As [ng/m3] | 0.00095884 | 0 | 0 | 8.428e-05 | 0.0023668 | 0.0056706 |  |  |  |  | 0 | 0.0014075 | 0.002815
Ba [ng/m3] | 0.021364 | 0.0058137 | 0.014461 | 0.018176 | 0.024794 | 0.037962 |  |  |  |  | 0.0091185 | 0.025838 | 0.042557
Ca [ng/m3] | 0 | 0 | 0 | 0 | 0 | 1.1355 |  |  |  |  | 0 | 1.3472 | 2.6945
Cd [ng/m3] | 0 | 0 | 0 | 0 | 8.9183e-05 | 0.0010388 |  |  |  |  | 0 | 0.00019535 | 0.0003907
Cl [ng/m3] | 1.1954 | 0 | 0.59654 | 2.9638 | 6.0866 | 10.8278 |  |  |  |  | 0 | 6.817 | 13.634
Co [ng/m3] | 2.771e-10 | 0 | 0 | 0 | 3.5396e-06 | 0.00066891 |  |  |  |  | 0 | 3.4356e-06 | 6.8711e-06
Cr [ng/m3] | 0.02065 | 0.0071089 | 0.013402 | 0.021391 | 0.0288 | 0.042791 |  |  |  |  | 0.005996 | 0.019832 | 0.033669
Cu [ng/m3] | 0 | 0 | 0 | 0 | 0.00023344 | 0.0057415 |  |  |  |  | 0 | 0.0030301 | 0.0060603
Fe [ng/m3] | 1.1246 | 0 | 0.61626 | 0.99357 | 1.5519 | 2.0622 |  |  |  |  | 0 | 1.6363 | 3.2726
Ga [ng/m3] | 2.7547e-12 | 0 | 0 | 6.0952e-09 | 0.00010454 | 0.00071772 |  |  |  |  | 0 | 0.00018024 | 0.00036047
K [ng/m3] | 0.83297 | 0.21296 | 0.56266 | 0.88973 | 1.186 | 2.0844 |  |  |  |  | 0 | 2.0766 | 4.1532
Mg [ng/m3] | 0 | 0 | 0 | 0.26334 | 1.0126 | 2.7194 |  |  |  |  | 0 | 4.4827 | 8.9654
Mn [ng/m3] | 0 | 0 | 0 | 0.0024879 | 0.0085816 | 0.023922 |  |  |  |  | 0 | 0.0045899 | 0.0091798
Mo [ng/m3] | 0 | 0 | 0 | 0 | 3.0745e-11 | 0.0017563 |  |  |  |  | 0 | 4.6439e-09 | 9.2877e-09
Ni [ng/m3] | 0.00061595 | 0 | 0 | 0.0019457 | 0.013667 | 0.027478 |  |  |  |  | 0 | 0.0026427 | 0.0052854
Pb [ng/m3] | 0 | 0 | 0 | 0 | 0 | 0.0097707 |  |  |  |  | 0 | 0.0016513 | 0.0033026
Rb [ng/m3] | 0.001508 | 0.00016743 | 0.00087226 | 0.0015972 | 0.0022308 | 0.0045826 |  |  |  |  | 0 | 0.0022414 | 0.0044827
Sb [ng/m3] | 0.0044272 | 0 | 0.00015196 | 0.001198 | 0.0026534 | 0.0048062 |  |  |  |  | 0.00066643 | 0.0016349 | 0.0026033
Se [ng/m3] | 0.0052227 | 0.0016845 | 0.0035637 | 0.0042539 | 0.0058154 | 0.0080541 |  |  |  |  | 0.0018835 | 0.0058502 | 0.0098169
Sr [ng/m3] | 0.0062713 | 0 | 0.0007932 | 0.0053295 | 0.011423 | 0.033281 |  |  |  |  | 0 | 0.021782 | 0.043564
Ti [ng/m3] | 0.052788 | 0.010584 | 0.031196 | 0.042085 | 0.060133 | 0.091757 |  |  |  |  | 0.0029649 | 0.051303 | 0.099641
V [ng/m3] | 0.0017971 | 0 | 0.00023562 | 0.0016431 | 0.0030626 | 0.0061381 |  |  |  |  | 0 | 0.0032256 | 0.0064513
Zn [ng/m3] | 0 | 0 | 0 | 0 | 0.0074804 | 0.035895 |  |  |  |  | 0 | 0.0090835 | 0.018167
EC [ng/m3] | 1.6245 | 0 | 1.2202 | 2.1454 | 3.917 | 7.7988 |  |  |  |  | 0 | 2.7987 | 5.5975
OC [ng/m3] | 108.76 | 83.7169 | 100.7325 | 116.08 | 133.27 | 161.7945 |  |  |  |  | 80.996 | 140.428 | 199.86
SOx-S [ngS/m3] | 13.728 | 0 | 0 | 2.5113 | 12.9535 | 24.0627 |  |  |  |  | 0 | 34.201 | 68.402
NHx-N [ngN/m3] | 6.3583 | 3.1335 | 5.0216 | 7.5813 | 9.6571 | 14.2274 |  |  |  |  | 3.6811 | 7.8671 | 12.053
tNO3-N [ngN/m3] | 7.0248 | 4.1615 | 6.1527 | 7.461 | 9.2502 | 12.3365 |  |  |  |  | 4.9549 | 8.5569 | 12.159
Na [ng/m3] | 0 | 0 | 0 | 2.1776 | 6.5467 | 19.6961 |  |  |  |  | 0 | 9.7125 | 19.425
Si_M [ng/m3] | 6.6753 | 3.2404 | 5.6404 | 6.6449 | 8.1861 | 9.5899 |  |  |  |  | 0.60223 | 6.1736 | 11.745
TSPM [ng/m3] | 113.45 | 59.7409 | 96.8812 | 119.18 | 139.13 | 220.12 |  |  |  |  | 79.622 | 172.461 | 265.3
Percent of Species Sum for Factor 1
Species | Base Value | BS 5th | BS 25th | BS 50th | BS 75th | BS 95th |  | BS-DISP 5th | BS-DISP Average | BS-DISP 95th | DISP Min | DISP Average | DISP Max
Al [ng/m3] | 0.60949 | 0 | 0.0017671 | 3.5096 | 11.6034 | 11.6034 |  |  |  |  | 0 | 15.7935 | 31.587
As [ng/m3] | 18.0482 | 0 | 9.3744 | 25.1652 | 47.9773 | 47.9773 |  |  |  |  | 0 | 20.99 | 41.98
Ba [ng/m3] | 3.7484 | 0 | 0 | 6.1798 | 20.3745 | 20.3745 |  |  |  |  | 0 | 10.267 | 20.534
Ca [ng/m3] | 42.9263 | 7.9944 | 31.7843 | 42.4034 | 75.2971 | 75.2971 |  |  |  |  | 18.131 | 44.308 | 70.485
Cd [ng/m3] | 36.3859 | 0 | 18.9144 | 38.4692 | 63.5839 | 63.5839 |  |  |  |  | 11.071 | 33.731 | 56.391
Cl [ng/m3] | 2.0971 | 0 | 0.89289 | 2.0072 | 8.4184 | 8.4184 |  |  |  |  | 0 | 2.9585 | 5.917
Co [ng/m3] | 19.235 | 0.28548 | 15.0806 | 20.5924 | 36.7505 | 36.7505 |  |  |  |  | 0.741 | 17.713 | 34.685
Cr [ng/m3] | 0 | 0 | 0 | 0 | 5.5665 | 5.5665 |  |  |  |  | 0 | 0 | 0
Cu [ng/m3] | 26.4808 | 0 | 2.9754 | 21.8938 | 58.922 | 58.922 |  |  |  |  | 8.232 | 27.2105 | 46.189
Fe [ng/m3] | 1.3936e-06 | 0 | 0 | 0.22014 | 10.628 | 10.628 |  |  |  |  | 0 | 12.944 | 25.888
Ga [ng/m3] | 31.3693 | 0.99233 | 16.5177 | 26.9924 | 39.2761 | 39.2761 |  |  |  |  | 11.164 | 24.875 | 38.586
K [ng/m3] | 52.7461 | 11.8328 | 42.1668 | 48.0758 | 59.7491 | 59.7491 |  |  |  |  | 31.485 | 53.0115 | 74.538
Mg [ng/m3] | 82.5575 | 47.107 | 62.1392 | 74.0251 | 87.3129 | 87.3129 |  |  |  |  | 50.215 | 75.1075 | 100
Mn [ng/m3] | 15.4261 | 8.2248 | 13.7674 | 18.6574 | 33.3694 | 33.3694 |  |  |  |  | 4.766 | 19.0605 | 33.355
Mo [ng/m3] | 36.3999 | 1.7084e-08 | 16.14 | 32.3692 | 63.6166 | 63.6166 |  |  |  |  | 0.838 | 24.4955 | 48.153
Ni [ng/m3] | 11.3732 | 0 | 0 | 18.3521 | 63.1581 | 63.1581 |  |  |  |  | 0 | 15.163 | 30.326
Pb [ng/m3] | 33.3938 | 0 | 18.4649 | 34.5959 | 57.4592 | 57.4592 |  |  |  |  | 10.012 | 30.7275 | 51.443
Rb [ng/m3] | 20.4439 | 7.3948 | 16.3005 | 20.7056 | 31.5459 | 31.5459 |  |  |  |  | 10.932 | 26.4725 | 42.013
Sb [ng/m3] | 0 | 0 | 0 | 0 | 9.7478e-05 | 9.7478e-05 |  |  |  |  | 0 | 0.471 | 0.942
Se [ng/m3] | 33.9006 | 3.8064 | 23.9878 | 33.7334 | 50.2047 | 50.2047 |  |  |  |  | 15.127 | 32.4655 | 49.804
Sr [ng/m3] | 63.8543 | 29.7752 | 45.6689 | 56.391 | 71.3795 | 71.3795 |  |  |  |  | 43.775 | 59.9025 | 76.03
Ti [ng/m3] | 4.7259 | 0 | 2.1834 | 5.507 | 17.2262 | 17.2262 |  |  |  |  | 0.571 | 12.87 | 25.169
V [ng/m3] | 26.9543 | 1.1731 | 20.5061 | 27.2378 | 40.2738 | 40.2738 |  |  |  |  | 14.649 | 27.133 | 39.617
Zn [ng/m3] | 29.9566 | 0 | 10.7074 | 32.8054 | 50.2195 | 50.2195 |  |  |  |  | 11.291 | 29.1115 | 46.932
EC [ng/m3] | 9.0598 | 0 | 0 | 2.168 | 12.9001 | 12.9001 |  |  |  |  | 0 | 15.159 | 30.318
OC [ng/m3] | 18.2542 | 0 | 1.0782e-07 | 4.5475 | 19.4383 | 19.4383 |  |  |  |  | 0 | 18.3145 | 36.629
SOx-S [ngS/m3] | 0 | 0 | 0 | 0 | 15.5618 | 15.5618 |  |  |  |  | 0 | 24.5535 | 49.107
NHx-N [ngN/m3] | 12.653 | 0 | 7.3554 | 13.5522 | 27.4976 | 27.4976 |  |  |  |  | 0 | 11.8255 | 23.651
tNO3-N [ngN/m3] | 9.0295 | 0 | 1.3621 | 6.6451 | 18.699 | 18.699 |  |  |  |  | 0 | 9.494 | 18.988
Na [ng/m3] | 66.1356 | 23.7974 | 54.2883 | 65.8038 | 75.4484 | 75.4484 |  |  |  |  | 55.759 | 67.24 | 78.721
Si_M [ng/m3] | 0 | 0 | 0 | 0 | 7.2213 | 7.2213 |  |  |  |  | 0 | 9.8485 | 19.697
TSPM [ng/m3] | 25.2643 | 16.0454 | 19.1268 | 22.5475 | 27.8157 | 27.8157 |  |  |  |  | 15.711 | 25.258 | 34.805
Percent of Species Sum for Factor 2
Species | Base Value | BS 5th | BS 25th | BS 50th | BS 75th | BS 95th |  | BS-DISP 5th | BS-DISP Average | BS-DISP 95th | DISP Min | DISP Average | DISP Max
Al [ng/m3] | 0.62064 | 0 | 0 | 0.8233 | 4.8445 | 4.8445 |  |  |  |  | 0 | 5.9055 | 11.811
As [ng/m3] | 0 | 0 | 0 | 0 | 0.99811 | 0.99811 |  |  |  |  | 0 | 0 | 0
Ba [ng/m3] | 5.0585 | 0.99573 | 3.8738 | 5.1617 | 9.1602 | 9.1602 |  |  |  |  | 3.108 | 6.752 | 10.396
Ca [ng/m3] | 9.1647 | 0 | 4.1659 | 10.2252 | 19.6718 | 19.6718 |  |  |  |  | 0 | 9.051 | 18.102
Cd [ng/m3] | 0 | 0 | 0 | 0 | 4.5117 | 4.5117 |  |  |  |  | 0 | 0.7405 | 1.481
Cl [ng/m3] | 90.4894 | 83.5294 | 87.0654 | 89.0235 | 93.0506 | 93.0506 |  |  |  |  | 88.571 | 93.606 | 98.641
Co [ng/m3] | 6.9409e-09 | 0 | 0 | 2.641e-06 | 8.4439 | 8.4439 |  |  |  |  | 0 | 1.648 | 3.296
Cr [ng/m3] | 0 | 0 | 0 | 0 | 0.31104 | 0.31104 |  |  |  |  | 0 | 0 | 0
Cu [ng/m3] | 0 | 0 | 0 | 0 | 12.4826 | 12.4826 |  |  |  |  | 0 | 2.077 | 4.154
Fe [ng/m3] | 0.56673 | 0 | 0.10214 | 1.1734 | 4.943 | 4.943 |  |  |  |  | 0 | 4.219 | 8.438
Ga [ng/m3] | 2.0956e-09 | 0 | 0 | 0 | 4.4816 | 4.4816 |  |  |  |  | 0 | 0.8235 | 1.647
K [ng/m3] | 5.7144 | 0 | 4.7705 | 7.3192 | 18.9955 | 18.9955 |  |  |  |  | 0 | 7.7595 | 15.519
Mg [ng/m3] | 13.4139 | 0 | 9.9362 | 17.4527 | 34.5686 | 34.5686 |  |  |  |  | 0 | 14.0845 | 28.169
Mn [ng/m3] | 0 | 0 | 0 | 0 | 0.91578 | 0.91578 |  |  |  |  | 0 | 0.3285 | 0.657
Mo [ng/m3] | 0 | 0 | 0 | 0 | 20.8701 | 20.8701 |  |  |  |  | 0 | 0.2985 | 0.597
Ni [ng/m3] | 0 | 0 | 0 | 0 | 4.1231 | 4.1231 |  |  |  |  | 0 | 0 | 0
Pb [ng/m3] | 0 | 0 | 0 | 0 | 5.9177 | 5.9177 |  |  |  |  | 0 | 0.648 | 1.296
Rb [ng/m3] | 0.075088 | 0 | 0 | 0.63089 | 4.5149 | 4.5149 |  |  |  |  | 0 | 2.3425 | 4.685
Sb [ng/m3] | 0 | 0 | 0 | 0 | 6.3713 | 6.3713 |  |  |  |  | 0 | 0.0035 | 0.007
Se [ng/m3] | 0 | 0 | 0 | 3.2523e-09 | 11.5797 | 11.5797 |  |  |  |  | 0 | 2.7845 | 5.569
Sr [ng/m3] | 21.085 | 11.7581 | 17.9881 | 22.1062 | 35.0248 | 35.0248 |  |  |  |  | 11.12 | 20.9905 | 30.861
Ti [ng/m3] | 1.021 | 0 | 0 | 1.1994 | 9.8533 | 9.8533 |  |  |  |  | 0 | 3.589 | 7.178
V [ng/m3] | 0 | 0 | 0 | 0 | 4.6653 | 4.6653 |  |  |  |  | 0 | 1.0795 | 2.159
Zn [ng/m3] | 0 | 0 | 0 | 0 | 4.5085 | 4.5085 |  |  |  |  | 0 | 0.2255 | 0.451
EC [ng/m3] | 6.7386 | 1.4059e-17 | 1.152 | 4.1542 | 13.6555 | 13.6555 |  |  |  |  | 0 | 6.9035 | 13.807
OC [ng/m3] | 2.0626 | 0 | 0.21741 | 3.6628 | 11.2283 | 11.2283 |  |  |  |  | 0 | 6.034 | 12.068
SOx-S [ngS/m3] | 8.4556 | 0 | 5.4508 | 9.029 | 22.1467 | 22.1467 |  |  |  |  | 0 | 9.9385 | 19.877
NHx-N [ngN/m3] | 0 | 0 | 0 | 0 | 0 | 0 |  |  |  |  | 0 | 0 | 0
tNO3-N [ngN/m3] | 0 | 0 | 0 | 0 | 3.6544 | 3.6544 |  |  |  |  | 0 | 1.047 | 2.094
Na [ng/m3] | 25.2574 | 13.3187 | 21.7502 | 27.1788 | 43.7634 | 43.7634 |  |  |  |  | 13.92 | 24.623 | 35.326
Si_M [ng/m3] | 2.42 | 0.17043 | 1.582 | 3.1653 | 7.764 | 7.764 |  |  |  |  | 1.107 | 5.272 | 9.437
TSPM [ng/m3] | 25.8778 | 22.1109 | 24.3756 | 26.2747 | 31.4213 | 31.4213 |  |  |  |  | 22.283 | 26.108 | 29.933
Percent of Species Sum for Factor 3
Species | Base Value | BS 5th | BS 25th | BS 50th | BS 75th | BS 95th |  | BS-DISP 5th | BS-DISP Average | BS-DISP 95th | DISP Min | DISP Average | DISP Max
Al [ng/m3] | 5.6806 | 0 | 1.8259 | 5.0858 | 14.3751 | 14.3751 |  |  |  |  | 0 | 16.335 | 32.67
As [ng/m3] | 18.8018 | 1.5739 | 9.1076 | 16.7512 | 32.4578 | 32.4578 |  |  |  |  | 11.817 | 25.146 | 38.475
Ba [ng/m3] | 3.9991 | 0 | 0 | 1.9746 | 9.3947 | 9.3947 |  |  |  |  | 0 | 8.932 | 17.864
Ca [ng/m3] | 0 | 0 | 0 | 0 | 6.0934 | 6.0934 |  |  |  |  | 0 | 8.546 | 17.092
Cd [ng/m3] | 10.6458 | 0 | 5.5164 | 11.1338 | 33.2818 | 33.2818 |  |  |  |  | 4.208 | 15.1305 | 26.053
Cl [ng/m3] | 4.8234 | 6.5159e-06 | 1.7138 | 3.7099 | 6.6916 | 6.6916 |  |  |  |  | 0 | 4.5665 | 9.133
Co [ng/m3] | 14.5077 | 4.2837e-08 | 5.2369 | 8.7881 | 19.0056 | 19.0056 |  |  |  |  | 0.114 | 9.214 | 18.314
Cr [ng/m3] | 25.4613 | 0 | 12.3717 | 20.1643 | 43.6397 | 43.6397 |  |  |  |  | 5.197 | 23.0835 | 40.97
Cu [ng/m3] | 0 | 0 | 0 | 0 | 16.1932 | 16.1932 |  |  |  |  | 0 | 4.612 | 9.224
Fe [ng/m3] | 5.9305 | 0 | 1.7791 | 4.1496 | 13.4834 | 13.4834 |  |  |  |  | 0 | 12.7095 | 25.419
Ga [ng/m3] | 9.5291 | 0.0034882 | 5.3125 | 8.7405 | 18.9752 | 18.9752 |  |  |  |  | 0.745 | 9.6805 | 18.616
K [ng/m3] | 2.4368 | 0 | 0 | 2.6707 | 9.5298 | 9.5298 |  |  |  |  | 0 | 11.3985 | 22.797
Mg [ng/m3] | 0 | 0 | 0 | 0.95843 | 9.1578 | 9.1578 |  |  |  |  | 0 | 13.8205 | 27.641
Mn [ng/m3] | 7.0054 | 0 | 3.6039 | 6.8742 | 12.9042 | 12.9042 |  |  |  |  | 0 | 8.3315 | 16.663
Mo [ng/m3] | 42.4265 | 0.073633 | 21.6917 | 36.0056 | 57.3948 | 57.3948 |  |  |  |  | 32.197 | 48.5565 | 64.916
Ni [ng/m3] | 19.1163 | 0 | 0 | 9.5659 | 30.9792 | 30.9792 |  |  |  |  | 11.208 | 21.634 | 32.06
Pb [ng/m3] | 18.5087 | 7.4039 | 12.6845 | 17.7824 | 38.3851 | 38.3851 |  |  |  |  | 13.52 | 24.1645 | 34.809
Rb [ng/m3] | 7.8833 | 3.0053 | 5.7561 | 7.8044 | 13.1605 | 13.1605 |  |  |  |  | 1.057 | 10.7935 | 20.53
Sb [ng/m3] | 0 | 0 | 0 | 0 | 11.0533 | 11.0533 |  |  |  |  | 0 | 23.6425 | 47.285
Se [ng/m3] | 6.2781 | 0 | 2.9762 | 6.2962 | 16.1437 | 16.1437 |  |  |  |  | 1.459 | 10.6605 | 19.862
Sr [ng/m3] | 0 | 0 | 0 | 1.8969 | 11.1997 | 11.1997 |  |  |  |  | 0 | 7.883 | 15.766
Ti [ng/m3] | 0.94064 | 0 | 0 | 1.1624 | 13.5924 | 13.5924 |  |  |  |  | 0 | 8.566 | 17.132
V [ng/m3] | 2.5571 | 0 | 0.015699 | 4.5578 | 16.5698 | 16.5698 |  |  |  |  | 0 | 6.538 | 13.076
Zn [ng/m3] | 15.2166 | 0 | 7.5011 | 15.0167 | 32.431 | 32.431 |  |  |  |  | 8.903 | 18.5595 | 28.216
EC [ng/m3] | 78.3061 | 53.5376 | 68.9673 | 75.9849 | 83.6772 | 83.6772 |  |  |  |  | 64.216 | 82.108 | 100
OC [ng/m3] | 23.8119 | 4.2966e-07 | 4.9928 | 22.6528 | 39.9163 | 39.9163 |  |  |  |  | 0 | 21.9105 | 43.821
SOx-S [ngS/m3] | 0 | 0 | 0 | 0 | 10.8826 | 10.8826 |  |  |  |  | 0 | 18.106 | 36.212
NHx-N [ngN/m3] | 18.6787 | 0 | 8.8846 | 14.5637 | 27.7492 | 27.7492 |  |  |  |  | 6.879 | 17.1755 | 27.472
tNO3-N [ngN/m3] | 12.8053 | 0 | 2.1131 | 10.4482 | 22.1448 | 22.1448 |  |  |  |  | 0 | 11.5375 | 23.075
Na [ng/m3] | 0 | 0 | 0 | 0 | 5.7999 | 5.7999 |  |  |  |  | 0 | 6.6895 | 13.379
Si_M [ng/m3] | 1.1512 | 0 | 0 | 0.49191 | 10.5397 | 10.5397 |  |  |  |  | 0 | 9.4265 | 18.853
TSPM [ng/m3] | 7.6217 | 3.1557 | 5.8269 | 7.4633 | 12.0317 | 12.0317 |  |  |  |  | 3.648 | 11.014 | 18.38
Percent of Species Sum for Factor 4
Species | Base Value | BS 5th | BS 25th | BS 50th | BS 75th | BS 95th |  | BS-DISP 5th | BS-DISP Average | BS-DISP 95th | DISP Min | DISP Average | DISP Max
Al [ng/m3] | 80.8006 | 31.162 | 68.1503 | 75.8074 | 82.8589 | 82.8589 |  |  |  |  | 57.011 | 78.4495 | 99.888
As [ng/m3] | 1.3629 | 0 | 0 | 0 | 8.9054 | 8.9054 |  |  |  |  | 0 | 8.6125 | 17.225
Ba [ng/m3] | 59.5029 | 18.0867 | 48.231 | 55.3801 | 65.3097 | 65.3097 |  |  |  |  | 46.698 | 60.8425 | 74.987
Ca [ng/m3] | 47.909 | 7.0944 | 36.277 | 45.4285 | 72.7451 | 72.7451 |  |  |  |  | 28.477 | 49.647 | 70.817
Cd [ng/m3] | 0 | 0 | 0 | 0 | 9.6776 | 9.6776 |  |  |  |  | 0 | 7.026 | 14.052
Cl [ng/m3] | 1.3467 | 0.015793 | 0.69753 | 1.2595 | 4.1613 | 4.1613 |  |  |  |  | 0 | 2.2815 | 4.563
Co [ng/m3] | 55.0724 | 25.8588 | 43.1323 | 50.0014 | 63.2212 | 63.2212 |  |  |  |  | 42.969 | 60.1625 | 77.356
Cr [ng/m3] | 14.0199 | 0 | 5.6785 | 14.7414 | 47.4792 | 47.4792 |  |  |  |  | 8.012 | 15.099 | 22.186
Cu [ng/m3] | 23.2819 | 0 | 10.4732 | 20.1319 | 42.3408 | 42.3408 |  |  |  |  | 12.715 | 25.8225 | 38.93
Fe [ng/m3] | 81.2623 | 26.7781 | 72.3437 | 77.1953 | 81.8867 | 81.8867 |  |  |  |  | 64.081 | 81.8715 | 99.662
Ga [ng/m3] | 41.7111 | 12.5421 | 32.5007 | 39.3568 | 50.3758 | 50.3758 |  |  |  |  | 31.889 | 44.9945 | 58.1
K [ng/m3] | 26.8373 | 12.0556 | 24.4097 | 28.2986 | 37.5494 | 37.5494 |  |  |  |  | 13.617 | 31.7995 | 49.982
Mg [ng/m3] | 0 | 0 | 0 | 0.055679 | 27.074 | 27.074 |  |  |  |  | 0 | 14.9235 | 29.847
Mn [ng/m3] | 65.8803 | 26.3114 | 49.7603 | 56.0709 | 72.3069 | 72.3069 |  |  |  |  | 49.847 | 65.862 | 81.877
Mo [ng/m3] | 16.2444 | 0 | 0.01883 | 10.6521 | 39.3986 | 39.3986 |  |  |  |  | 6.124 | 32.1595 | 58.195
Ni [ng/m3] | 22.7056 | 0 | 10.3767 | 18.3445 | 33.3183 | 33.3183 |  |  |  |  | 13.209 | 25.712 | 38.215
Pb [ng/m3] | 0.0016178 | 0 | 0 | 0 | 8.6441 | 8.6441 |  |  |  |  | 0 | 6.9765 | 13.953
Rb [ng/m3] | 55.9898 | 23.3115 | 45.9946 | 52.0187 | 57.9231 | 57.9231 |  |  |  |  | 42.403 | 56.3615 | 70.32
Sb [ng/m3] | 0 | 0 | 0 | 0 | 61.9288 | 61.9288 |  |  |  |  | 0 | 3.0645 | 6.129
Se [ng/m3] | 11.246 | 2.4028 | 10.0442 | 13.3298 | 19.6237 | 19.6237 |  |  |  |  | 4.968 | 15.5665 | 26.165
Sr [ng/m3] | 2.3738 | 0 | 2.4604 | 5.7022 | 21.46 | 21.46 |  |  |  |  | 0 | 12.1925 | 24.385
Ti [ng/m3] | 74.224 | 24.5233 | 59.9378 | 67.8172 | 78.3959 | 78.3959 |  |  |  |  | 59.061 | 74.727 | 90.393
V [ng/m3] | 53.406 | 15.6798 | 43.7233 | 49.2245 | 57.5741 | 57.5741 |  |  |  |  | 40.848 | 55.005 | 69.162
Zn [ng/m3] | 14.7599 | 0 | 7.0579 | 14.0474 | 27.1772 | 27.1772 |  |  |  |  | 6.839 | 17.437 | 28.035
EC [ng/m3] | 0.47225 | 0 | 0.011892 | 1.1765 | 13.4346 | 13.4346 |  |  |  |  | 0 | 3.081 | 6.162
OC [ng/m3] | 0.78586 | 0 | 1.1543 | 3.8745 | 18.8415 | 18.8415 |  |  |  |  | 0 | 5.2735 | 10.547
SOx-S [ngS/m3] | 6.4069 | 0 | 0 | 4.5458 | 11.6489 | 11.6489 |  |  |  |  | 0 | 14.181 | 28.362
NHx-N [ngN/m3] | 23.6184 | 8.1077 | 15.8255 | 21.4667 | 36.1115 | 36.1115 |  |  |  |  | 15.953 | 26.006 | 36.059
tNO3-N [ngN/m3] | 29.1551 | 15.9668 | 22.093 | 25.5001 | 41.4016 | 41.4016 |  |  |  |  | 22.089 | 32.551 | 43.013
Na [ng/m3] | 0 | 0 | 0 | 0 | 12.7459 | 12.7459 |  |  |  |  | 0 | 6.8255 | 13.651
Si_M [ng/m3] | 77.7046 | 29.8467 | 66.5143 | 71.8727 | 79.0561 | 79.0561 |  |  |  |  | 62.083 | 79.5915 | 97.1
TSPM [ng/m3] | 15.7359 | 10.5161 | 13.4243 | 15.4643 | 21.7747 | 21.7747 |  |  |  |  | 10.622 | 18.1725 | 25.723
Percent of Species Sum for Factor 5
Species | Base Value | BS 5th | BS 25th | BS 50th | BS 75th | BS 95th |  | BS-DISP 5th | BS-DISP Average | BS-DISP 95th | DISP Min | DISP Average | DISP Max
Al [ng/m3] | 4.6267 | 0.47513 | 2.9892 | 4.5703 | 10.3776 | 10.3776 |  |  |  |  | 0 | 10.007 | 20.014
As [ng/m3] | 60.0584 | 19.9927 | 41.1337 | 57.7084 | 91.4861 | 91.4861 |  |  |  |  | 35.881 | 60.7115 | 85.542
Ba [ng/m3] | 15.4537 | 7.0366 | 12.5122 | 15.7435 | 26.3309 | 26.3309 |  |  |  |  | 9.829 | 18.75 | 27.671
Ca [ng/m3] | 0 | 0 | 0 | 0 | 2.2929 | 2.2929 |  |  |  |  | 0 | 5.01 | 10.02
Cd [ng/m3] | 52.9682 | 20.9657 | 35.3821 | 50.336 | 91.2803 | 91.2803 |  |  |  |  | 31.043 | 55.515 | 79.987
Cl [ng/m3] | 0.40446 | 0 | 0.17704 | 0.48108 | 3.2531 | 3.2531 |  |  |  |  | 0 | 1.665 | 3.33
Co [ng/m3] | 11.1849 | 3.2354 | 11.2722 | 14.8235 | 31.4905 | 31.4905 |  |  |  |  | 9.871 | 17.99 | 26.109
Cr [ng/m3] | 31.3771 | 0 | 4.0318 | 30.6684 | 56.9849 | 56.9849 |  |  |  |  | 21.844 | 32.797 | 43.75
Cu [ng/m3] | 50.2373 | 6.0424 | 27.7477 | 54.4902 | 80.3765 | 80.3765 |  |  |  |  | 32.066 | 52.3875 | 72.709
Fe [ng/m3] | 4.4349 | 0 | 3.0103 | 4.5479 | 10.9282 | 10.9282 |  |  |  |  | 0 | 6.499 | 12.998
Ga [ng/m3] | 17.3904 | 10.7537 | 17.2877 | 23.6952 | 46.3956 | 46.3956 |  |  |  |  | 9.807 | 23.9605 | 38.114
K [ng/m3] | 6.8184 | 0.40555 | 3.7039 | 6.8213 | 35.1841 | 35.1841 |  |  |  |  | 0 | 11.51 | 23.02
Mg [ng/m3] | 4.0287 | 0 | 0.36893 | 3.041 | 40.3401 | 40.3401 |  |  |  |  | 0 | 12.6905 | 25.381
Mn [ng/m3] | 11.6881 | 6.6416 | 8.4538 | 11.9775 | 20.6367 | 20.6367 |  |  |  |  | 6.638 | 12.5485 | 18.459
Mo [ng/m3] | 4.9292 | 0 | 0.0066821 | 8.987 | 47.976 | 47.976 |  |  |  |  | 0 | 5.938 | 11.876
Ni [ng/m3] | 45.9682 | 5.1419 | 22.6635 | 40.9417 | 82.4441 | 82.4441 |  |  |  |  | 26.223 | 44.944 | 63.665
Pb [ng/m3] | 48.0959 | 18.7462 | 31.4104 | 45.9699 | 88.6115 | 88.6115 |  |  |  |  | 28.201 | 50.997 | 73.793
Rb [ng/m3] | 11.9236 | 5.8314 | 8.8282 | 11.5746 | 28.3939 | 28.3939 |  |  |  |  | 7.193 | 14.212 | 21.231
Sb [ng/m3] | 24.5445 | 0 | 0 | 46.6434 | 100 | 100 |  |  |  |  | 31.256 | 57.591 | 83.926
Se [ng/m3] | 32.7032 | 16.1914 | 23.581 | 33.3279 | 62.7937 | 62.7937 |  |  |  |  | 19.583 | 37.128 | 54.673
Sr [ng/m3] | 9.8043 | 2.6292 | 5.0375 | 9.0286 | 47.6846 | 47.6846 |  |  |  |  | 5.143 | 15.768 | 26.393
Ti [ng/m3] | 8.4157 | 2.9526 | 5.7966 | 7.6493 | 15.9343 | 15.9343 |  |  |  |  | 3.447 | 10.04 | 16.633
V [ng/m3] | 13.8913 | 6.2462 | 9.3396 | 12.7281 | 35.6506 | 35.6506 |  |  |  |  | 7.993 | 16.467 | 24.941
Zn [ng/m3] | 40.0669 | 13.9344 | 25.4474 | 39.5574 | 77.5179 | 77.5179 |  |  |  |  | 23.132 | 42.827 | 62.522
EC [ng/m3] | 0 | 0 | 0.0010754 | 2.5183 | 20.4031 | 20.4031 |  |  |  |  | 0 | 6.1845 | 12.369
OC [ng/m3] | 0 | 0 | 2.7828e-12 | 2.36 | 21.0212 | 21.0212 |  |  |  |  | 0 | 7.349 | 14.698
SOx-S [ngS/m3] | 77.0624 | 66.1668 | 71.8497 | 78.2125 | 90.2871 | 90.2871 |  |  |  |  | 46.391 | 73.1955 | 100
NHx-N [ngN/m3] | 26.1942 | 17.686 | 21.4102 | 27.6906 | 44.8593 | 44.8593 |  |  |  |  | 14.643 | 26.953 | 39.263
tNO3-N [ngN/m3] | 13.6868 | 7.4823 | 11.337 | 14.1648 | 26.5271 | 26.5271 |  |  |  |  | 7.644 | 16.23 | 24.816
Na [ng/m3] | 8.607 | 0.093759 | 3.2219 | 7.4467 | 51.3729 | 51.3729 |  |  |  |  | 3.625 | 14.3135 | 25.002
Si_M [ng/m3] | 4.7389 | 0 | 1.9614 | 3.9628 | 10.1443 | 10.1443 |  |  |  |  | 0 | 6.0935 | 12.187
TSPM [ng/m3] | 14.9229 | 12.223 | 13.9546 | 15.662 | 29.2904 | 29.2904 |  |  |  |  | 8.946 | 17.351 | 25.756
Percent of Species Sum for Factor 6
Species | Base Value | BS 5th | BS 25th | BS 50th | BS 75th | BS 95th |  | BS-DISP 5th | BS-DISP Average | BS-DISP 95th | DISP Min | DISP Average | DISP Max
Al [ng/m3] | 7.6619 | 0 | 3.7927 | 6.74 | 11.7065 | 11.7065 |  |  |  |  | 0 | 16.9345 | 33.869
As [ng/m3] | 1.7288 | 0 | 0 | 0.13816 | 10.6257 | 10.6257 |  |  |  |  | 0 | 2.5425 | 5.085
Ba [ng/m3] | 12.2374 | 3.1863 | 7.8489 | 10.2365 | 22.5095 | 22.5095 |  |  |  |  | 5.23 | 14.805 | 24.38
Ca [ng/m3] | 0 | 0 | 0 | 0 | 6.1764 | 6.1764 |  |  |  |  | 0 | 7.241 | 14.482
Cd [ng/m3] | 0 | 0 | 0 | 0 | 14.5355 | 14.5355 |  |  |  |  | 0 | 2.779 | 5.558
Cl [ng/m3] | 0.83893 | 0 | 0.41757 | 2.0819 | 7.3845 | 7.3845 |  |  |  |  | 0 | 4.763 | 9.526
Co [ng/m3] | 3.4345e-06 | 0 | 0 | 0 | 7.916 | 7.916 |  |  |  |  | 0 | 0.042 | 0.084
Cr [ng/m3] | 29.1417 | 10.2477 | 21.0041 | 29.996 | 64.9201 | 64.9201 |  |  |  |  | 8.769 | 27.8935 | 47.018
Cu [ng/m3] | 0 | 0 | 0 | 0 | 8.6093 | 8.6093 |  |  |  |  | 0 | 4.0705 | 8.141
Fe [ng/m3] | 7.8056 | 0 | 4.1432 | 6.9533 | 13.8048 | 13.8048 |  |  |  |  | 0 | 11.241 | 22.482
Ga [ng/m3] | 3.3951e-08 | 0 | 0 | 0.00010703 | 7.7442 | 7.7442 |  |  |  |  | 0 | 1.9925 | 3.985
K [ng/m3] | 5.4469 | 1.3375 | 3.6568 | 5.6927 | 13.5495 | 13.5495 |  |  |  |  | 0 | 13.4345 | 26.869
Mg [ng/m3] | 0 | 0 | 0 | 0.85577 | 8.5765 | 8.5765 |  |  |  |  | 0 | 14.088 | 28.176
Mn [ng/m3] | 0 | 0 | 0 | 0.78105 | 7.209 | 7.209 |  |  |  |  | 0 | 1.4015 | 2.803
Mo [ng/m3] | 0 | 0 | 0 | 0 | 23.136 | 23.136 |  |  |  |  | 0 | 0 | 0
Ni [ng/m3] | 0.8368 | 0 | 0 | 2.378 | 35.4007 | 35.4007 |  |  |  |  | 0 | 3.5085 | 7.017
Pb [ng/m3] | 0 | 0 | 0 | 0 | 3.1485 | 3.1485 |  |  |  |  | 0 | 0.574 | 1.148
Rb [ng/m3] | 3.6843 | 0.40511 | 2.0174 | 3.85 | 10.9929 | 10.9929 |  |  |  |  | 0 | 5.477 | 10.954
Sb [ng/m3] | 75.4555 | 0 | 5.2949 | 30.7059 | 100 | 100 |  |  |  |  | 15.672 | 35.9985 | 56.325
Se [ng/m3] | 15.8721 | 5.0549 | 10.7313 | 12.9205 | 23.6464 | 23.6464 |  |  |  |  | 5.82 | 17.993 | 30.166
Sr [ng/m3] | 2.8826 | 0 | 0.34913 | 2.4113 | 13.8919 | 13.8919 |  |  |  |  | 0 | 10.0205 | 20.041
Ti [ng/m3] | 10.6726 | 2.1968 | 6.1311 | 8.4508 | 18.2999 | 18.2999 |  |  |  |  | 0.599 | 10.37 | 20.141
V [ng/m3] | 3.1914 | 0 | 0.43117 | 3.0071 | 10.8996 | 10.8996 |  |  |  |  | 0 | 5.736 | 11.472
Zn [ng/m3] | 0 | 0 | 0 | 0 | 11.941 | 11.941 |  |  |  |  | 0 | 2.8135 | 5.627
EC [ng/m3] | 5.4233 | 0 | 3.9427 | 6.9536 | 25.8737 | 25.8737 |  |  |  |  | 0 | 9.3355 | 18.671
OC [ng/m3] | 55.0854 | 42.0573 | 50.0581 | 58.298 | 82.2254 | 82.2254 |  |  |  |  | 41.049 | 70.5245 | 100
SOx-S [ngS/m3] | 8.0751 | 0 | 0 | 1.467 | 13.929 | 13.929 |  |  |  |  | 0 | 19.3065 | 38.613
NHx-N [ngN/m3] | 18.8557 | 8.7457 | 14.9296 | 21.3896 | 37.3165 | 37.3165 |  |  |  |  | 10.96 | 23.3955 | 35.831
tNO3-N [ngN/m3] | 35.3234 | 21.3936 | 30.3893 | 36.4338 | 55.7126 | 55.7126 |  |  |  |  | 24.955 | 43.1195 | 61.284
Na [ng/m3] | 0 | 0 | 0 | 1.6439 | 13.1348 | 13.1348 |  |  |  |  | 0 | 7.055 | 14.11
Si_M [ng/m3] | 13.9853 | 6.4811 | 11.4854 | 13.7357 | 19.9569 | 19.9569 |  |  |  |  | 1.233 | 12.879 | 24.525
TSPM [ng/m3] | 10.5773 | 5.7083 | 8.8267 | 11.0316 | 19.833 | 19.833 |  |  |  |  | 7.421 | 16.0755 | 24.73
Percent of Total Variable for Factor 1
Species | Base Value | BS 5th | BS 25th | BS 50th | BS 75th | BS 95th |  | BS-DISP 5th | BS-DISP Average | BS-DISP 95th | DISP Min | DISP Average | DISP Max
Al [ng/m3] | 0.041582 | 0 | 0.00015504 | 0.26358 | 0.40305 | 0.73161 |  |  |  |  | 0 | 1.0918 | 1.585
As [ng/m3] | 0.003694 | 0 | 0.0027718 | 0.0056751 | 0.0077584 | 0.0096944 |  |  |  |  | 0 | 0.0044056 | 0.0063959
Ba [ng/m3] | 0.0024149 | 0 | 0 | 0.0044095 | 0.008079 | 0.011675 |  |  |  |  | 0 | 0.0066039 | 0.0095872
Ca [ng/m3] | 2.9296 | 0.9045 | 2.9411 | 3.2799 | 3.98 | 5.1987 |  |  |  |  | 1.9602 | 3.0857 | 3.5942
Cd [ng/m3] | 0.00093372 | 0 | 0.00066494 | 0.001127 | 0.0013177 | 0.0015296 |  |  |  |  | 0.00046744 | 0.00089068 | 0.0010819
Cl [ng/m3] | 1.1027 | 0 | 0.621 | 1.1788 | 1.9632 | 4.0105 |  |  |  |  | 0 | 1.5617 | 2.2672
Co [ng/m3] | 0.0005727 | 1.384e-05 | 0.0006258 | 0.00072341 | 0.00087828 | 0.001048 |  |  |  |  | 3.2076e-05 | 0.0005349 | 0.00076205
Cr [ng/m3] | 0 | 0 | 0 | 0 | 0 | 0.0014373 |  |  |  |  | 0 | 0 | 0
Cu [ng/m3] | 0.00735 | 0 | 0.0013396 | 0.0072489 | 0.010257 | 0.015828 |  |  |  |  | 0.0038067 | 0.0077567 | 0.0095411
Fe [ng/m3] | 7.4098e-08 | 0 | 0 | 0.01302 | 0.21204 | 0.49962 |  |  |  |  | 0 | 0.69511 | 1.0091
Ga [ng/m3] | 0.00093926 | 3.5408e-05 | 0.00070118 | 0.00099814 | 0.0011333 | 0.0011904 |  |  |  |  | 0.00059006 | 0.00075881 | 0.00083505
K [ng/m3] | 2.9767 | 1.089 | 3.2364 | 3.142 | 3.0672 | 3.1042 |  |  |  |  | 2.8063 | 3.0334 | 3.1359
Mg [ng/m3] | 9.4114 | 8.8264 | 9.7556 | 9.4205 | 9.2973 | 9.4675 |  |  |  |  | 9.0661 | 8.9577 | 8.9087
Mn [ng/m3] | 0.018548 | 0.016598 | 0.021897 | 0.024307 | 0.029497 | 0.036667 |  |  |  |  | 0.009209 | 0.023215 | 0.029543
Mo [ng/m3] | 0.0015061 | 7.1125e-13 | 0.00057509 | 0.0012354 | 0.001671 | 0.0032607 |  |  |  |  | 6.8865e-05 | 0.0010122 | 0.0014384
Ni [ng/m3] | 0.0030893 | 0 | 0 | 0.0063206 | 0.0093431 | 0.013958 |  |  |  |  | 0 | 0.0042034 | 0.0061023
Pb [ng/m3] | 0.035164 | 0 | 0.027457 | 0.041908 | 0.048914 | 0.05572 |  |  |  |  | 0.0175 | 0.033283 | 0.040413
Rb [ng/m3] | 0.003088 | 0.0018172 | 0.0033022 | 0.0036162 | 0.0040034 | 0.0043782 |  |  |  |  | 0.0026567 | 0.0040199 | 0.0046357
Sb [ng/m3] | 0 | 0 | 0 | 0 | 0 | 7.7126e-10 |  |  |  |  | 0 | 7.3879e-06 | 1.0725e-05
Se [ng/m3] | 0.0041165 | 0.00072057 | 0.003852 | 0.0045515 | 0.0052621 | 0.0057634 |  |  |  |  | 0.0029484 | 0.0039162 | 0.0043534
Sr [ng/m3] | 0.051266 | 0.037566 | 0.049447 | 0.050989 | 0.052711 | 0.052738 |  |  |  |  | 0.056458 | 0.048179 | 0.044439
Ti [ng/m3] | 0.0086261 | 0 | 0.005111 | 0.011237 | 0.01734 | 0.028426 |  |  |  |  | 0.0016818 | 0.023475 | 0.03332
V [ng/m3] | 0.0056012 | 0.00037812 | 0.0058843 | 0.0063029 | 0.0072054 | 0.00799 |  |  |  |  | 0.0048997 | 0.0056624 | 0.0060069
Zn [ng/m3] | 0.035027 | 0 | 0.018512 | 0.044355 | 0.05537 | 0.060816 |  |  |  |  | 0.021777 | 0.034704 | 0.040544
EC [ng/m3] | 1.0015 | 0 | 0 | 0.27231 | 0.8725 | 1.2637 |  |  |  |  | 0 | 1.6758 | 2.4329
OC [ng/m3] | 13.3002 | 0 | 1.0113e-07 | 3.6679 | 9.2393 | 13.0395 |  |  |  |  | 0 | 13.3415 | 19.3686
SOx-S [ngS/m3] | 0 | 0 | 0 | 0 | 0 | 8.8157 |  |  |  |  | 0 | 15.857 | 23.0205
NHx-N [ngN/m3] | 1.5745 | 0 | 1.2472 | 1.7716 | 2.4262 | 3.6968 |  |  |  |  | 0 | 1.4782 | 2.1459
tNO3-N [ngN/m3] | 0.66267 | 0 | 0.11871 | 0.55929 | 0.82171 | 1.2568 |  |  |  |  | 0 | 0.69489 | 1.0088
Na [ng/m3] | 34.0416 | 20.1749 | 38.2649 | 37.0657 | 36.5992 | 36.1521 |  |  |  |  | 45.5298 | 34.5473 | 29.5859
Si_M [ng/m3] | 0 | 0 | 0 | 0 | 0.38993 | 1.1807 |  |  |  |  | 0 | 1.7283 | 2.509
TSPM [ng/m3] | * | * | * | * | * | * |  |  |  |  | * | * | *
Percent of Total Variable for Factor 2
Species | Base Value | BS 5th | BS 25th | BS 50th | BS 75th | BS 95th |  | BS-DISP 5th | BS-DISP Average | BS-DISP 95th | DISP Min | DISP Average | DISP Max
Al [ng/m3] | 0.041339 | 0 | 0 | 0.057724 | 0.14951 | 0.25545 |  |  |  |  | 0 | 0.39529 | 0.68997
As [ng/m3] | 0 | 0 | 0 | 0 | 0 | 0.00018073 |  |  |  |  | 0 | 0 | 0
Ba [ng/m3] | 0.0031817 | 0.00072487 | 0.0025315 | 0.0033092 | 0.0037207 | 0.0043794 |  |  |  |  | 0.0022606 | 0.0042057 | 0.0056557
Ca [ng/m3] | 0.61064 | 0 | 0.29506 | 0.6654 | 0.77819 | 1.1685 |  |  |  |  | 0 | 0.59707 | 1.0422
Cd [ng/m3] | 0 | 0 | 0 | 0 | 0 | 8.2966e-05 |  |  |  |  | 0 | 1.837e-05 | 3.2065e-05
Cl [ng/m3] | 46.4548 | 50.7968 | 47.0342 | 44.5606 | 41.1718 | 38.2061 |  |  |  |  | 50.3948 | 47.1455 | 44.7233
Co [ng/m3] | 2.0176e-13 | 0 | 0 | 7.2192e-11 | 4.1767e-05 | 0.00020193 |  |  |  |  | 0 | 5.2887e-05 | 9.2312e-05
Cr [ng/m3] | 0 | 0 | 0 | 0 | 0 | 5.2587e-05 |  |  |  |  | 0 | 0 | 0
Cu [ng/m3] | 0 | 0 | 0 | 0 | 0.00094192 | 0.0029442 |  |  |  |  | 0 | 0.00055473 | 0.00096827
Fe [ng/m3] | 0.029418 | 0 | 0.0055074 | 0.057973 | 0.1413 | 0.20859 |  |  |  |  | 0 | 0.21808 | 0.38066
Ga [ng/m3] | 6.1259e-14 | 0 | 0 | 0 | 3.0288e-06 | 0.00011923 |  |  |  |  | 0 | 2.659e-05 | 4.6411e-05
K [ng/m3] | 0.31484 | 0 | 0.28543 | 0.39961 | 0.55165 | 0.86153 |  |  |  |  | 0 | 0.42751 | 0.74621
Mg [ng/m3] | 1.4929 | 0 | 1.1908 | 1.8156 | 2.1571 | 3.1168 |  |  |  |  | 0 | 1.5792 | 2.7564
Mn [ng/m3] | 0 | 0 | 0 | 0 | 0 | 0.00084504 |  |  |  |  | 0 | 0.00038082 | 0.00066472
Mo [ng/m3] | 0 | 0 | 0 | 0 | 0.0001735 | 0.0006619 |  |  |  |  | 0 | 1.1872e-05 | 2.0722e-05
Ni [ng/m3] | 0 | 0 | 0 | 0 | 0 | 0.00079088 |  |  |  |  | 0 | 0 | 0
Pb [ng/m3] | 0 | 0 | 0 | 0 | 0 | 0.004746 |  |  |  |  | 0 | 0.00065932 | 0.0011508
Rb [ng/m3] | 1.1073e-05 | 0 | 0 | 9.0638e-05 | 0.00031766 | 0.00057496 |  |  |  |  | 0 | 0.000342 | 0.00059695
Sb [ng/m3] | 0 | 0 | 0 | 0 | 0 | 4.0682e-05 |  |  |  |  | 0 | 5.1045e-08 | 8.9098e-08
Se [ng/m3] | 0 | 0 | 0 | 4.0474e-13 | 0.00034406 | 0.0011873 |  |  |  |  | 0 | 0.00032199 | 0.00056202
Sr [ng/m3] | 0.016527 | 0.010489 | 0.015027 | 0.017017 | 0.018518 | 0.021774 |  |  |  |  | 0.010127 | 0.016304 | 0.020908
Ti [ng/m3] | 0.0018195 | 0 | 0 | 0.0020656 | 0.0072672 | 0.01353 |  |  |  |  | 0 | 0.0063523 | 0.011088
V [ng/m3] | 0 | 0 | 0 | 0 | 9.0942e-05 | 0.00074651 |  |  |  |  | 0 | 0.00021589 | 0.00037683
Zn [ng/m3] | 0 | 0 | 0 | 0 | 0 | 0.0040749 |  |  |  |  | 0 | 0.00025228 | 0.00044035
EC [ng/m3] | 0.72723 | 1.7597e-18 | 0.13123 | 0.45433 | 0.86397 | 1.1707 |  |  |  |  | 0 | 0.73826 | 1.2886
OC [ng/m3] | 1.4672 | 0 | 0.1609 | 2.5154 | 4.0412 | 6.5263 |  |  |  |  | 0 | 4.2525 | 7.4225
SOx-S [ngS/m3] | 5.1791 | 0 | 3.5113 | 5.4067 | 8.2558 | 11.1764 |  |  |  |  | 0 | 6.1175 | 10.6779
NHx-N [ngN/m3] | 0 | 0 | 0 | 0 | 0 | 0 |  |  |  |  | 0 | 0 | 0
tNO3-N [ngN/m3] | 0 | 0 | 0 | 0 | 0.050372 | 0.24242 |  |  |  |  | 0 | 0.074071 | 0.12929
Na [ng/m3] | 12.6924 | 8.118 | 11.7561 | 13.3724 | 14.4587 | 17.7131 |  |  |  |  | 7.8445 | 12.1623 | 15.381
Si_M [ng/m3] | 0.41616 | 0.035756 | 0.29879 | 0.54148 | 0.71502 | 1.0527 |  |  |  |  | 0.22598 | 0.90614 | 1.4132
TSPM [ng/m3] | * | * | * | * | * | * |  |  |  |  | * | * | *
Percent of Total Variable for Factor 3
Species | Base Value | BS 5th | BS 25th | BS 50th | BS 75th | BS 95th |  | BS-DISP 5th | BS-DISP Average | BS-DISP 95th | DISP Min | DISP Average | DISP Max
Al [ng/m3] | 1.2847 | 0 | 0.53831 | 1.1952 | 1.502 | 2.0412 |  |  |  |  | 0 | 2.674 | 3.2048
As [ng/m3] | 0.012756 | 0.0029194 | 0.0087057 | 0.011413 | 0.0124 | 0.014419 |  |  |  |  | 0.016993 | 0.011859 | 0.01084
Ba [ng/m3] | 0.0085404 | 0 | 0 | 0.0042977 | 0.0097686 | 0.01356 |  |  |  |  | 0 | 0.013207 | 0.015829
Ca [ng/m3] | 0 | 0 | 0 | 0 | 0.31097 | 0.8672 |  |  |  |  | 0 | 1.3445 | 1.6113
Cd [ng/m3] | 0.00090556 | 0 | 0.00062892 | 0.00094592 | 0.0011724 | 0.0018537 |  |  |  |  | 0.00075603 | 0.00090026 | 0.00092888
Cl [ng/m3] | 8.4074 | 2.7104e-05 | 3.9093 | 6.4301 | 7.1043 | 7.4168 |  |  |  |  | 0 | 5.5869 | 6.6957
Co [ng/m3] | 0.0014318 | 1.1293e-11 | 0.00073028 | 0.00094801 | 0.0010072 | 0.0013126 |  |  |  |  | 2.46e-05 | 0.00067386 | 0.00080273
Cr [ng/m3] | 0.02207 | 0 | 0.010886 | 0.017345 | 0.021103 | 0.028325 |  |  |  |  | 0.0093986 | 0.013468 | 0.014276
Cu [ng/m3] | 0 | 0 | 0 | 0 | 0.0026229 | 0.010878 |  |  |  |  | 0 | 0.0029213 | 0.0035011
Fe [ng/m3] | 1.0452 | 0 | 0.41196 | 0.74463 | 1.1323 | 1.5711 |  |  |  |  | 0 | 1.5663 | 1.8772
Ga [ng/m3] | 0.00094577 | 8.6441e-07 | 0.00077129 | 0.0010156 | 0.0011406 | 0.0013593 |  |  |  |  | 0.00016518 | 0.00074273 | 0.00085736
K [ng/m3] | 0.45585 | 0 | 0 | 0.49586 | 0.79952 | 1.1568 |  |  |  |  | 0 | 1.4841 | 1.7786
Mg [ng/m3] | 0 | 0 | 0 | 0.37093 | 1.1989 | 2.2766 |  |  |  |  | 0 | 3.6928 | 4.4258
Mn [ng/m3] | 0.027921 | 0 | 0.019909 | 0.028079 | 0.029375 | 0.031493 |  |  |  |  | 0 | 0.023176 | 0.027776
Mo [ng/m3] | 0.0058188 | 1.0798e-05 | 0.0020537 | 0.0052232 | 0.005907 | 0.0076364 |  |  |  |  | 0.0058761 | 0.0043383 | 0.004033
Ni [ng/m3] | 0.017212 | 0 | 0 | 0.0089039 | 0.014236 | 0.022642 |  |  |  |  | 0.021337 | 0.013513 | 0.01196
Pb [ng/m3] | 0.064605 | 0.061676 | 0.060787 | 0.062541 | 0.070498 | 0.090278 |  |  |  |  | 0.10096 | 0.059222 | 0.050938
Rb [ng/m3] | 0.0039471 | 0.0037654 | 0.0037999 | 0.0040287 | 0.0040729 | 0.0042767 |  |  |  |  | 0.0011007 | 0.0037507 | 0.0042767
Sb [ng/m3] | 0 | 0 | 0 | 0 | 0 | 0.00040195 |  |  |  |  | 0 | 0.00085103 | 0.0010199
Se [ng/m3] | 0.002527 | 0 | 0.0015287 | 0.0026046 | 0.0030694 | 0.0040571 |  |  |  |  | 0.0011883 | 0.0029297 | 0.0032753
Sr [ng/m3] | 0 | 0 | 0 | 0.0049282 | 0.010333 | 0.018359 |  |  |  |  | 0 | 0.014526 | 0.017409
Ti [ng/m3] | 0.0056912 | 0 | 0 | 0.0080719 | 0.031574 | 0.051855 |  |  |  |  | 0 | 0.035889 | 0.043013
V [ng/m3] | 0.0017614 | 0 | 1.3899e-05 | 0.0031985 | 0.0052058 | 0.0068474 |  |  |  |  | 0 | 0.0031188 | 0.0037378
Zn [ng/m3] | 0.058977 | 0 | 0.037095 | 0.061785 | 0.072314 | 0.08706 |  |  |  |  | 0.073467 | 0.050259 | 0.045652
EC [ng/m3] | 28.6927 | 49.489 | 33.3992 | 27.8072 | 23.6875 | 19.4562 |  |  |  |  | 49.0876 | 20.9618 | 15.3794
OC [ng/m3] | 57.5102 | 2.5453e-06 | 15.9861 | 55.4379 | 53.2389 | 61.3764 |  |  |  |  | 0 | 36.6469 | 43.9206
SOx-S [ngS/m3] | 0 | 0 | 0 | 0 | 0.087396 | 14.4236 |  |  |  |  | 0 | 26.9072 | 32.2476
NHx-N [ngN/m3] | 7.7048 | 0 | 5.4072 | 5.9493 | 7.0105 | 7.6502 |  |  |  |  | 5.9139 | 4.8947 | 4.6924
tNO3-N [ngN/m3] | 3.1151 | 0 | 0.72194 | 2.6801 | 2.8384 | 3.3519 |  |  |  |  | 0 | 1.9414 | 2.3268
Na [ng/m3] | 0 | 0 | 0 | 0 | 0 | 6.762 |  |  |  |  | 0 | 7.8381 | 9.3938
Si_M [ng/m3] | 0.67216 | 0 | 0 | 0.28258 | 2.5585 | 4.1066 |  |  |  |  | 0 | 3.8084 | 4.5643
TSPM [ng/m3] | * | * | * | * | * | * |  |  |  |  | * | * | *
Percent of Total Variable for Factor 4
Species | Base Value | BS 5th | BS 25th | BS 50th | BS 75th | BS 95th |  | BS-DISP 5th | BS-DISP Average | BS-DISP 95th | DISP Min | DISP Average | DISP Max
Al [ng/m3] | 8.8506 | 5.8477 | 8.74 | 8.2578 | 7.7082 | 6.5243 |  |  |  |  | 8.9764 | 7.7908 | 7.3008
As [ng/m3] | 0.00044785 | 0 | 0 | 0 | 0.0012814 | 0.0019494 |  |  |  |  | 0 | 0.0024928 | 0.003523
Ba [ng/m3] | 0.061548 | 0.029412 | 0.05632 | 0.057938 | 0.055319 | 0.050051 |  |  |  |  | 0.071335 | 0.054392 | 0.04739
Ca [ng/m3] | 5.2496 | 1.3837 | 4.6294 | 4.9933 | 5.9351 | 6.7147 |  |  |  |  | 4.6077 | 4.7732 | 4.8416
Cd [ng/m3] | 0 | 0 | 0 | 0 | 0.00013598 | 0.00029338 |  |  |  |  | 0 | 0.00025369 | 0.00035854
Cl [ng/m3] | 1.1369 | 0.019134 | 0.68392 | 1.0554 | 1.7294 | 2.5028 |  |  |  |  | 0 | 1.672 | 2.363
Co [ng/m3] | 0.0026326 | 0.0017153 | 0.0024208 | 0.0025788 | 0.0026046 | 0.0023529 |  |  |  |  | 0.003341 | 0.0026437 | 0.0023554
Cr [ng/m3] | 0.0058861 | 0 | 0.0038697 | 0.0058773 | 0.0081214 | 0.011973 |  |  |  |  | 0.0050325 | 0.0053637 | 0.0055006
Cu [ng/m3] | 0.010375 | 0 | 0.0054989 | 0.0095914 | 0.011741 | 0.014888 |  |  |  |  | 0.0083806 | 0.010143 | 0.010871
Fe [ng/m3] | 6.9368 | 3.7314 | 7.3257 | 6.592 | 6.1031 | 5.1116 |  |  |  |  | 7.7834 | 6.1582 | 5.4865
Ga [ng/m3] | 0.0020052 | 0.0011961 | 0.002023 | 0.0020842 | 0.0020678 | 0.0019062 |  |  |  |  | 0.0025378 | 0.0020949 | 0.0019118
K [ng/m3] | 2.4316 | 1.7564 | 2.6539 | 2.6271 | 2.5379 | 2.5161 |  |  |  |  | 1.8202 | 2.5232 | 2.8137
Mg [ng/m3] | 0 | 0 | 0 | 0.01035 | 2.2189 | 3.6259 |  |  |  |  | 0 | 2.4172 | 3.4162
Mn [ng/m3] | 0.12718 | 0.078823 | 0.11033 | 0.10691 | 0.11151 | 0.10777 |  |  |  |  | 0.14447 | 0.11217 | 0.098815
Mo [ng/m3] | 0.0010791 | 0 | 1.5081e-06 | 0.00078918 | 0.0016171 | 0.0023559 |  |  |  |  | 0.00060024 | 0.0016135 | 0.0020323
Ni [ng/m3] | 0.0099022 | 0 | 0.0046585 | 0.0080432 | 0.010357 | 0.011951 |  |  |  |  | 0.0085471 | 0.0098255 | 0.010354
Pb [ng/m3] | 2.7352e-06 | 0 | 0 | 0 | 0.0058301 | 0.011259 |  |  |  |  | 0 | 0.010446 | 0.014763
Rb [ng/m3] | 0.013578 | 0.008462 | 0.013916 | 0.012705 | 0.012037 | 0.010207 |  |  |  |  | 0.015321 | 0.011887 | 0.010467
Sb [ng/m3] | 0 | 0 | 0 | 0 | 0.00031894 | 0.0017463 |  |  |  |  | 0 | 6.7584e-05 | 9.5516e-05
Se [ng/m3] | 0.0021925 | 0.0007052 | 0.0021962 | 0.0025643 | 0.0028766 | 0.0028081 |  |  |  |  | 0.0014148 | 0.0026016 | 0.0030921
Sr [ng/m3] | 0.0030598 | 0 | 0.003931 | 0.0075364 | 0.011883 | 0.019476 |  |  |  |  | 0 | 0.013598 | 0.019218
Ti [ng/m3] | 0.21751 | 0.1128 | 0.20233 | 0.20078 | 0.19183 | 0.16536 |  |  |  |  | 0.25623 | 0.19 | 0.16263
V [ng/m3] | 0.017818 | 0.0086667 | 0.016396 | 0.01664 | 0.01624 | 0.014595 |  |  |  |  | 0.02016 | 0.015902 | 0.014142
Zn [ng/m3] | 0.027708 | 0 | 0.016059 | 0.028222 | 0.032416 | 0.038599 |  |  |  |  | 0.018969 | 0.028618 | 0.032606
EC [ng/m3] | 0.083813 | 0 | 0.0024916 | 0.21059 | 0.73086 | 1.7687 |  |  |  |  | 0 | 0.47347 | 0.66914
OC [ng/m3] | 0.9193 | 0 | 1.587 | 4.5941 | 9.5506 | 16.178 |  |  |  |  | 0 | 5.3413 | 7.5488
SOx-S [ngS/m3] | 6.4534 | 0 | 0 | 4.4831 | 7.2325 | 8.442 |  |  |  |  | 0 | 12.7248 | 17.9838
NHx-N [ngN/m3] | 4.7187 | 2.4029 | 3.5531 | 4.2866 | 5.0876 | 6.095 |  |  |  |  | 4.7072 | 4.496 | 4.4088
tNO3-N [ngN/m3] | 3.4353 | 3.1251 | 2.9876 | 3.0519 | 3.4098 | 3.6667 |  |  |  |  | 3.8483 | 3.3175 | 3.0981
Na [ng/m3] | 0 | 0 | 0 | 0 | 0 | 7.3745 |  |  |  |  | 0 | 4.768 | 6.7386
Si_M [ng/m3] | 21.9748 | 13.0779 | 22.2683 | 20.1638 | 18.7215 | 16.2083 |  |  |  |  | 25.9468 | 19.754 | 17.1946
TSPM [ng/m3] | * | * | * | * | * | * |  |  |  |  | * | * | *
Percent of Total Variable for Factor 5
Species | Base Value | BS 5th | BS 25th | BS 50th | BS 75th | BS 95th |  | BS-DISP 5th | BS-DISP Average | BS-DISP 95th | DISP Min | DISP Average | DISP Max
Al [ng/m3] | 0.5344 | 0.068805 | 0.34911 | 0.49583 | 0.52665 | 0.60058 |  |  |  |  | 0 | 1.0145 | 1.3659
As [ng/m3] | 0.020811 | 0.0078447 | 0.015683 | 0.020243 | 0.019898 | 0.018067 |  |  |  |  | 0.020819 | 0.018537 | 0.017746
Ba [ng/m3] | 0.016856 | 0.0095882 | 0.014187 | 0.016579 | 0.016538 | 0.013672 |  |  |  |  | 0.017883 | 0.017594 | 0.017494
Ca [ng/m3] | 0 | 0 | 0 | 0 | 0 | 0.15492 |  |  |  |  | 0 | 0.50209 | 0.676
Cd [ng/m3] | 0.0023012 | 0.0011878 | 0.001806 | 0.0021917 | 0.0024429 | 0.0019719 |  |  |  |  | 0.0022744 | 0.0021212 | 0.0020682
Cl [ng/m3] | 0.36006 | 0 | 0.16606 | 0.40565 | 0.56173 | 1.4151 |  |  |  |  | 0 | 1.2788 | 1.7217
Co [ng/m3] | 0.00056379 | 0.00019535 | 0.00058186 | 0.00076831 | 0.00087034 | 0.00087341 |  |  |  |  | 0.00088203 | 0.00083804 | 0.00082281
Cr [ng/m3] | 0.013891 | 0 | 0.0014894 | 0.01301 | 0.015154 | 0.014097 |  |  |  |  | 0.016052 | 0.012133 | 0.010776
Cu [ng/m3] | 0.023607 | 0.0035903 | 0.015205 | 0.022114 | 0.024043 | 0.021102 |  |  |  |  | 0.024935 | 0.021633 | 0.020489
Fe [ng/m3] | 0.39921 | 0 | 0.29782 | 0.40409 | 0.38785 | 0.47629 |  |  |  |  | 0 | 0.50528 | 0.6803
Ga [ng/m3] | 0.00088154 | 0.00073945 | 0.0010507 | 0.0012988 | 0.0015446 | 0.0013347 |  |  |  |  | 0.00064524 | 0.0011058 | 0.0012654
K [ng/m3] | 0.65144 | 0.048956 | 0.37665 | 0.63089 | 1.583 | 1.7209 |  |  |  |  | 0 | 0.94707 | 1.2751
Mg [ng/m3] | 0.77752 | 0 | 0.076585 | 0.57528 | 1.9706 | 4.1247 |  |  |  |  | 0 | 2.122 | 2.857
Mn [ng/m3] | 0.023792 | 0.016198 | 0.018505 | 0.023527 | 0.023526 | 0.021372 |  |  |  |  | 0.022615 | 0.022092 | 0.021911
Mo [ng/m3] | 0.00034528 | 0 | 3.7351e-07 | 0.00043701 | 0.00079489 | 0.0018803 |  |  |  |  | 0 | 0.00035457 | 0.00047738
Ni [ng/m3] | 0.02114 | 0.0030443 | 0.010113 | 0.018677 | 0.020512 | 0.017645 |  |  |  |  | 0.020235 | 0.018066 | 0.017315
Pb [ng/m3] | 0.085743 | 0.044291 | 0.063529 | 0.081323 | 0.10396 | 0.084699 |  |  |  |  | 0.084811 | 0.080404 | 0.078877
Rb [ng/m3] | 0.0030491 | 0.0017917 | 0.0023907 | 0.0028262 | 0.0039392 | 0.0037988 |  |  |  |  | 0.0030712 | 0.0031322 | 0.0031533
Sb [ng/m3] | 0.00089973 | 0 | 0 | 0.0014328 | 0.0018077 | 0.0019961 |  |  |  |  | 0.0013864 | 0.001334 | 0.0013159
Se [ng/m3] | 0.0067231 | 0.0041018 | 0.0051259 | 0.0065195 | 0.0079146 | 0.0067082 |  |  |  |  | 0.0066219 | 0.0065264 | 0.0064934
Sr [ng/m3] | 0.013326 | 0.0041952 | 0.0072152 | 0.012227 | 0.022523 | 0.03199 |  |  |  |  | 0.011659 | 0.018442 | 0.020791
Ti [ng/m3] | 0.026006 | 0.011323 | 0.02001 | 0.022918 | 0.022723 | 0.023504 |  |  |  |  | 0.017833 | 0.026797 | 0.029902
V [ng/m3] | 0.004887 | 0.0028482 | 0.0035679 | 0.0043793 | 0.0060353 | 0.0062094 |  |  |  |  | 0.004694 | 0.0049959 | 0.0051004
Zn [ng/m3] | 0.079314 | 0.039444 | 0.05733 | 0.072745 | 0.090303 | 0.075148 |  |  |  |  | 0.076728 | 0.074516 | 0.07375
EC [ng/m3] | 0 | 0 | 0.00021687 | 0.46113 | 0.85144 | 1.8891 |  |  |  |  | 0 | 0.99392 | 1.3382
OC [ng/m3] | 0 | 0 | 3.6937e-12 | 2.8067 | 8.2873 | 13.2218 |  |  |  |  | 0 | 7.7869 | 10.4842
SOx-S [ngS/m3] | 81.8506 | 87.8408 | 82.374 | 80.3422 | 66.8957 | 47.2245 |  |  |  |  | 80.9887 | 71.2539 | 67.8819
NHx-N [ngN/m3] | 5.5185 | 5.0349 | 5.1151 | 5.4664 | 5.5839 | 4.9595 |  |  |  |  | 5.1389 | 4.8841 | 4.7959
tNO3-N [ngN/m3] | 1.7005 | 1.1638 | 1.5497 | 1.6434 | 1.752 | 1.8071 |  |  |  |  | 1.5838 | 1.729 | 1.7793
Na [ng/m3] | 7.5003 | 0.091089 | 3.0397 | 6.2946 | 16.1809 | 22.6956 |  |  |  |  | 5.2293 | 10.7245 | 12.6279
Si_M [ng/m3] | 1.4132 | 0 | 0.60488 | 1.1659 | 1.3755 | 1.4969 |  |  |  |  | 0 | 1.5688 | 2.1122
TSPM [ng/m3] | * | * | * | * | * | * |  |  |  |  | * | * | *
Percent of Total Variable for Factor 6
Species | Base Value | BS 5th | BS 25th | BS 50th | BS 75th | BS 95th |  | BS-DISP 5th | BS-DISP Average | BS-DISP 95th | DISP Min | DISP Average | DISP Max
Al [ng/m3] | 1.2486 | 0 | 0.74279 | 1.0472 | 1.14 | 0.95138 |  |  |  |  | 0 | 1.9175 | 2.493
As [ng/m3] | 0.00084517 | 0 | 0 | 7.0717e-05 | 0.0017012 | 0.0025761 |  |  |  |  | 0 | 0.00081613 | 0.0010611
Ba [ng/m3] | 0.018831 | 0.0097314 | 0.014927 | 0.015251 | 0.017821 | 0.017246 |  |  |  |  | 0.011452 | 0.014982 | 0.016041
Ca [ng/m3] | 0 | 0 | 0 | 0 | 0 | 0.51587 |  |  |  |  | 0 | 0.78119 | 1.0156
Cd [ng/m3] | 0 | 0 | 0 | 0 | 6.4101e-05 | 0.0004719 |  |  |  |  | 0 | 0.00011327 | 0.00014727
Cl [ng/m3] | 1.0537 | 0 | 0.61574 | 2.4869 | 4.3748 | 4.919 |  |  |  |  | 0 | 3.9528 | 5.1391
Co [ng/m3] | 2.4425e-10 | 0 | 0 | 0 | 2.5441e-06 | 0.00030388 |  |  |  |  | 0 | 1.9921e-06 | 2.5899e-06
Cr [ng/m3] | 0.018202 | 0.0119 | 0.013834 | 0.017948 | 0.0207 | 0.01944 |  |  |  |  | 0.0075306 | 0.0115 | 0.012691
Cu [ng/m3] | 0 | 0 | 0 | 0 | 0.00016779 | 0.0026084 |  |  |  |  | 0 | 0.001757 | 0.0022843
Fe [ng/m3] | 0.99127 | 0 | 0.6361 | 0.83367 | 1.1154 | 0.93684 |  |  |  |  | 0 | 0.94879 | 1.2335
Ga [ng/m3] | 2.4281e-12 | 0 | 0 | 5.1143e-09 | 7.5139e-05 | 0.00032606 |  |  |  |  | 0 | 0.00010451 | 0.00013587
K [ng/m3] | 0.73422 | 0.35648 | 0.58077 | 0.74654 | 0.8524 | 0.94695 |  |  |  |  | 0 | 1.2041 | 1.5655
Mg [ng/m3] | 0 | 0 | 0 | 0.22096 | 0.72777 | 1.2354 |  |  |  |  | 0 | 2.5993 | 3.3793
Mn [ng/m3] | 0 | 0 | 0 | 0.0020875 | 0.006168 | 0.010868 |  |  |  |  | 0 | 0.0026614 | 0.0034602
Mo [ng/m3] | 0 | 0 | 0 | 0 | 2.2098e-11 | 0.00079787 |  |  |  |  | 0 | 2.6927e-09 | 3.5008e-09
Ni [ng/m3] | 0.00054293 | 0 | 0 | 0.0016326 | 0.0098232 | 0.012483 |  |  |  |  | 0 | 0.0015323 | 0.0019922
Pb [ng/m3] | 0 | 0 | 0 | 0 | 0 | 0.0044388 |  |  |  |  | 0 | 0.00095749 | 0.0012449
Rb [ng/m3] | 0.0013292 | 0.00028026 | 0.00090034 | 0.0013402 | 0.0016034 | 0.0020819 |  |  |  |  | 0 | 0.0012996 | 0.0016897
Sb [ng/m3] | 0.0039023 | 0 | 0.00015685 | 0.0010052 | 0.0019071 | 0.0021834 |  |  |  |  | 0.00083699 | 0.00094796 | 0.00098127
Se [ng/m3] | 0.0046035 | 0.0028197 | 0.0036784 | 0.0035693 | 0.0041798 | 0.003659 |  |  |  |  | 0.0023656 | 0.0033922 | 0.0037003
Sr [ng/m3] | 0.0055278 | 0 | 0.00081873 | 0.0044718 | 0.0082099 | 0.01512 |  |  |  |  | 0 | 0.01263 | 0.016421
Ti [ng/m3] | 0.04653 | 0.017717 | 0.032201 | 0.035313 | 0.043221 | 0.041685 |  |  |  |  | 0.0037237 | 0.029748 | 0.037558
V [ng/m3] | 0.001584 | 0 | 0.0002432 | 0.0013787 | 0.0022013 | 0.0027885 |  |  |  |  | 0 | 0.0018704 | 0.0024317
Zn [ng/m3] | 0 | 0 | 0 | 0 | 0.0053765 | 0.016307 |  |  |  |  | 0 | 0.005267 | 0.0068477
EC [ng/m3] | 1.4319 | 0 | 1.2595 | 1.8001 | 2.8154 | 3.543 |  |  |  |  | 0 | 1.6228 | 2.1099
OC [ng/m3] | 95.866 | 140.1332 | 103.9752 | 97.3989 | 95.7881 | 73.5029 |  |  |  |  | 101.7257 | 81.4259 | 75.3336
SOx-S [ngS/m3] | 12.1005 | 0 | 0 | 2.1071 | 9.3104 | 10.9316 |  |  |  |  | 0 | 19.8312 | 25.7829
NHx-N [ngN/m3] | 5.6045 | 5.2451 | 5.1832 | 6.3612 | 6.941 | 6.4635 |  |  |  |  | 4.6232 | 4.5616 | 4.5432
tNO3-N [ngN/m3] | 6.192 | 6.9659 | 6.3508 | 6.2602 | 6.6486 | 5.6044 |  |  |  |  | 6.223 | 4.9617 | 4.5831
Na [ng/m3] | 0 | 0 | 0 | 1.8271 | 4.7055 | 8.9479 |  |  |  |  | 0 | 5.6317 | 7.3219
Si_M [ng/m3] | 5.8839 | 5.4241 | 5.822 | 5.5756 | 5.8838 | 4.3567 |  |  |  |  | 0.75636 | 3.5797 | 4.4271
TSPM [ng/m3] | * | * | * | * | * | * |  |  |  |  | * | * | *