## Profiles
Factor Profiles (conc. of species) from Base Run #11 (Convergent Run)
|  | Factor 1 | Factor 2 | Factor 3 | Factor 4
11 | Al [ng/m3] | 1.0668 | 0.10641 | 0.74056 | 16.741
11 | As [ng/m3] | 0.0044723 | 0.019307 | 0.0080128 | 0.022861
11 | Ba [ng/m3] | 0.024636 | 0 | 0.018395 | 0.1466
11 | Ca [ng/m3] | 5.1356 | 0.056865 | 0.0045196 | 14.488
11 | Cd [ng/m3] | 0.0012295 | 0.0014641 | 0.0010633 | 0.0036661
11 | Cl [ng/m3] | 147.29 | 10.565 | 2.8348 | 5.1216
11 | Co [ng/m3] | 0.00085032 | 0.0005091 | 0 | 0.0081233
11 | Cr [ng/m3] | 0 | 0.0070742 | 0.01732 | 0.031686
11 | Cu [ng/m3] | 0.021695 | 0 | 0.010986 | 0.04469
11 | Fe [ng/m3] | 0.9868 | 1.7121e-05 | 0.6246 | 11.891
11 | Ga [ng/m3] | 0.0011417 | 0.00072327 | 0.00047065 | 0.0074894
11 | K [ng/m3] | 4.2519 | 1.4945 | 1.4076 | 9.3262
11 | Mg [ng/m3] | 12.367 | 4.4311 | 3.7526 | 12.239
11 | Mn [ng/m3] | 0.02189 | 0 | 0.0077695 | 0.32489
11 | Mo [ng/m3] | 0.00062838 | 0.005839 | 0 | 0.0081353
11 | Ni [ng/m3] | 0.0019005 | 0.015065 | 0.011566 | 0.053724
11 | Pb [ng/m3] | 0.037608 | 0.10366 | 0.029833 | 0.13496
11 | Rb [ng/m3] | 0.004972 | 0.0013919 | 0.0022144 | 0.035779
11 | Sb [ng/m3] | 0.00024215 | 6.6274e-06 | 0.0010081 | 0
11 | Se [ng/m3] | 0.0056431 | 0.0040669 | 0.0087469 | 0.016787
11 | Sr [ng/m3] | 0.11066 | 0.0095146 | 0.056477 | 0.095254
11 | Ti [ng/m3] | 0.048084 | 0 | 0.0030104 | 0.49537
11 | V [ng/m3] | 0.0071953 | 0 | 0.0052769 | 0.050282
11 | Zn [ng/m3] | 0.049417 | 0.05697 | 0.050589 | 0.18478
11 | EC [ng/m3] | 0.0001576 | 27.56 | 2.7897 | 1.3885
11 | OC [ng/m3] | 14.842 | 47.832 | 127.64 | 14.787
11 | SOx-S [ngS/m3] | 28.022 | 30.91 | 37.203 | 75.953
11 | NHx-N [ngN/m3] | 0.42885 | 8.9564 | 8.0726 | 16.216
11 | tNO3-N [ngN/m3] | 1.0871 | 2.3849 | 6.7516 | 9.4139
11 | Na [ng/m3] | 71.565 | 7.1056 | 37.116 | 43.556
Factor Profiles (% of species sum) from Base Run #11 (Convergent Run)
|  | Factor 1 | Factor 2 | Factor 3 | Factor 4
11 | Al [ng/m3] | 5.7186 | 0.57042 | 3.9698 | 89.7411
11 | As [ng/m3] | 8.1831 | 35.3264 | 14.6612 | 41.8293
11 | Ba [ng/m3] | 12.9915 | 0 | 9.7004 | 77.308
11 | Ca [ng/m3] | 26.0889 | 0.28888 | 0.02296 | 73.5992
11 | Cd [ng/m3] | 16.5634 | 19.7238 | 14.3244 | 49.3884
11 | Cl [ng/m3] | 88.8298 | 6.3717 | 1.7097 | 3.0888
11 | Co [ng/m3] | 8.967 | 5.3687 | 0 | 85.6642
11 | Cr [ng/m3] | 0 | 12.6144 | 30.8843 | 56.5012
11 | Cu [ng/m3] | 28.0402 | 0 | 14.1991 | 57.7607
11 | Fe [ng/m3] | 7.3083 | 0.0001268 | 4.6258 | 88.0657
11 | Ga [ng/m3] | 11.6203 | 7.3615 | 4.7903 | 76.2278
11 | K [ng/m3] | 25.8001 | 9.0685 | 8.5412 | 56.5903
11 | Mg [ng/m3] | 37.7161 | 13.5137 | 11.4444 | 37.3257
11 | Mn [ng/m3] | 6.174 | 0 | 2.1914 | 91.6346
11 | Mo [ng/m3] | 4.3032 | 39.9858 | 0 | 55.711
11 | Ni [ng/m3] | 2.3105 | 18.3149 | 14.0611 | 65.3136
11 | Pb [ng/m3] | 12.2877 | 33.8691 | 9.7474 | 44.0958
11 | Rb [ng/m3] | 11.209 | 3.1379 | 4.9922 | 80.6609
11 | Sb [ng/m3] | 19.266 | 0.52729 | 80.2067 | 0
11 | Se [ng/m3] | 16.0116 | 11.5393 | 24.8182 | 47.6309
11 | Sr [ng/m3] | 40.6979 | 3.4992 | 20.7708 | 35.032
11 | Ti [ng/m3] | 8.7991 | 0 | 0.55089 | 90.65
11 | V [ng/m3] | 11.4658 | 0 | 8.4088 | 80.1253
11 | Zn [ng/m3] | 14.4597 | 16.6698 | 14.8027 | 54.0678
11 | EC [ng/m3] | 0.00049656 | 86.835 | 8.7897 | 4.3748
11 | OC [ng/m3] | 7.2364 | 23.3212 | 62.2328 | 7.2096
11 | SOx-S [ngS/m3] | 16.2835 | 17.9617 | 21.6186 | 44.1361
11 | NHx-N [ngN/m3] | 1.2735 | 26.5975 | 23.9729 | 48.1561
11 | tNO3-N [ngN/m3] | 5.5358 | 12.1446 | 34.3812 | 47.9384
11 | Na [ng/m3] | 44.9127 | 4.4593 | 23.2932 | 27.3348
Factor Profiles (% of factor total) from Base Run #11 (Convergent Run)
|  | Factor 1 | Factor 2 | Factor 3 | Factor 4
11 | Al [ng/m3] | 0.37121 | 0.075133 | 0.32315 | 7.1916
11 | As [ng/m3] | 0.0015562 | 0.013632 | 0.0034964 | 0.0098206
11 | Ba [ng/m3] | 0.0085725 | 0 | 0.0080268 | 0.062976
11 | Ca [ng/m3] | 1.787 | 0.040151 | 0.0019722 | 6.2237
11 | Cd [ng/m3] | 0.00042782 | 0.0010338 | 0.00046398 | 0.0015749
11 | Cl [ng/m3] | 51.2517 | 7.4597 | 1.237 | 2.2001
11 | Co [ng/m3] | 0.00029588 | 0.00035946 | 0 | 0.0034896
11 | Cr [ng/m3] | 0 | 0.0049949 | 0.0075577 | 0.013612
11 | Cu [ng/m3] | 0.0075491 | 0 | 0.0047938 | 0.019198
11 | Fe [ng/m3] | 0.34337 | 1.2089e-05 | 0.27255 | 5.1081
11 | Ga [ng/m3] | 0.00039727 | 0.00051068 | 0.00020537 | 0.0032173
11 | K [ng/m3] | 1.4795 | 1.0552 | 0.61422 | 4.0063
11 | Mg [ng/m3] | 4.3033 | 3.1287 | 1.6375 | 5.2576
11 | Mn [ng/m3] | 0.0076169 | 0 | 0.0033903 | 0.13957
11 | Mo [ng/m3] | 0.00021865 | 0.0041228 | 0 | 0.0034948
11 | Ni [ng/m3] | 0.00066131 | 0.010637 | 0.0050469 | 0.023079
11 | Pb [ng/m3] | 0.013086 | 0.073192 | 0.013018 | 0.057976
11 | Rb [ng/m3] | 0.0017301 | 0.00098278 | 0.00096627 | 0.01537
11 | Sb [ng/m3] | 8.426e-05 | 4.6794e-06 | 0.00043989 | 0
11 | Se [ng/m3] | 0.0019636 | 0.0028715 | 0.0038168 | 0.0072113
11 | Sr [ng/m3] | 0.038506 | 0.006718 | 0.024644 | 0.040919
11 | Ti [ng/m3] | 0.016732 | 0 | 0.0013136 | 0.2128
11 | V [ng/m3] | 0.0025037 | 0 | 0.0023026 | 0.0216
11 | Zn [ng/m3] | 0.017195 | 0.040225 | 0.022075 | 0.079378
11 | EC [ng/m3] | 5.4839e-05 | 19.4594 | 1.2173 | 0.59647
11 | OC [ng/m3] | 5.1645 | 33.7729 | 55.6966 | 6.3522
11 | SOx-S [ngS/m3] | 9.7507 | 21.8247 | 16.2338 | 32.6278
11 | NHx-N [ngN/m3] | 0.14922 | 6.3239 | 3.5225 | 6.966
11 | tNO3-N [ngN/m3] | 0.37827 | 1.6839 | 2.9461 | 4.044
11 | Na [ng/m3] | 24.9021 | 5.0171 | 16.1958 | 18.7107

## Contributions
Factor Contributions (avg = 1) from Base Run #11 (Convergent Run)
|  | Factor 1 | Factor 2 | Factor 3 | Factor 4
11 | 2011-01-03 | -999 | -999 | -999 | -999
11 | 2011-01-10 | 11.444 | 2.0383 | 2.8626 | 0.046155
11 | 2011-01-17 | 3.238 | 1.2518 | 0.80487 | 3.9324
11 | 2011-01-24 | 1.8954 | 1.8625 | 2.4892 | 0.64013
11 | 2011-01-31 | 3.0702 | 4.9653 | 2.0059 | 0.90931
11 | 2011-02-07 | 2.5096 | 0.1129 | -0.19051 | 2.1362
11 | 2011-02-14 | 0.34539 | -0.15177 | -0.14865 | 4.4549
11 | 2011-02-21 | 0.1038 | -0.067135 | 0.044304 | 2.376
11 | 2011-02-28 | 2.5911 | 2.6238 | 2.3333 | 0.66173
11 | 2011-03-07 | -0.17874 | 0.61096 | 4.9937 | 1.1161
11 | 2011-03-14 | 4.4327 | 2.058 | 0.59064 | 2.3591
11 | 2011-03-21 | 1.7166 | 1.4035 | 0.89482 | 1.7725
11 | 2011-03-28 | 5.2391 | 1.1882 | 0.30157 | 1.2566
11 | 2011-04-04 | -0.1896 | 2.2722 | 0.73008 | 1.3372
11 | 2011-04-11 | 0.73279 | 1.5485 | 1.0781 | 2.3801
11 | 2011-04-18 | -0.1986 | 0.73036 | 1.7134 | 3.2563
11 | 2011-04-25 | 0.93241 | 1.036 | 0.82242 | 1.8483
11 | 2011-05-02 | 0.023004 | 0.83087 | 0.83491 | 1.6562
11 | 2011-05-09 | -999 | -999 | -999 | -999
11 | 2011-05-16 | -999 | -999 | -999 | -999
11 | 2011-05-23 | -999 | -999 | -999 | -999
11 | 2011-05-30 | -999 | -999 | -999 | -999
11 | 2011-06-06 | -999 | -999 | -999 | -999
11 | 2011-06-13 | -999 | -999 | -999 | -999
11 | 2011-06-20 | -999 | -999 | -999 | -999
11 | 2011-06-27 | -999 | -999 | -999 | -999
11 | 2011-07-04 | -999 | -999 | -999 | -999
11 | 2011-07-11 | -999 | -999 | -999 | -999
11 | 2011-07-18 | -999 | -999 | -999 | -999
11 | 2011-07-25 | -999 | -999 | -999 | -999
11 | 2011-08-01 | -999 | -999 | -999 | -999
11 | 2011-08-08 | 0.060802 | 0.48313 | 1.9872 | 0.62189
11 | 2011-08-15 | -999 | -999 | -999 | -999
11 | 2011-08-22 | -0.048597 | 0.51426 | 0.73921 | 0.51293
11 | 2011-08-29 | -999 | -999 | -999 | -999
11 | 2011-09-05 | -999 | -999 | -999 | -999
11 | 2011-09-12 | -0.04781 | 0.37317 | 0.96355 | 0.07177
11 | 2011-09-19 | -999 | -999 | -999 | -999
11 | 2011-09-26 | -999 | -999 | -999 | -999
11 | 2011-10-03 | -999 | -999 | -999 | -999
11 | 2011-10-10 | 0.19128 | 0.16487 | 0.3887 | 1.3306
11 | 2011-10-17 | 1.7091 | 0.07441 | 0.62534 | 0.13609
11 | 2011-10-24 | 0.53335 | 0.69452 | 0.62921 | 0.28101
11 | 2011-10-31 | 0.5185 | 0.8062 | 1.4751 | 0.35372
11 | 2011-11-07 | -999 | -999 | -999 | -999
11 | 2011-11-14 | 5.3076 | 0.68186 | 0.40132 | 0.26006
11 | 2011-11-21 | 0.56324 | 0.78543 | 0.83638 | 0.39743
11 | 2011-11-28 | 7.2525 | 3.5515 | 0.63822 | 0.22933
11 | 2011-12-05 | -999 | -999 | -999 | -999
11 | 2011-12-12 | -999 | -999 | -999 | -999
11 | 2011-12-19 | -999 | -999 | -999 | -999
11 | 2011-12-26 | -999 | -999 | -999 | -999
11 | 2012-01-02 | -999 | -999 | -999 | -999
11 | 2012-01-09 | -999 | -999 | -999 | -999
11 | 2012-01-16 | -999 | -999 | -999 | -999
11 | 2012-01-23 | -999 | -999 | -999 | -999
11 | 2012-01-30 | -999 | -999 | -999 | -999
11 | 2012-02-06 | -999 | -999 | -999 | -999
11 | 2012-02-13 | -999 | -999 | -999 | -999
11 | 2012-02-20 | -999 | -999 | -999 | -999
11 | 2012-02-27 | -999 | -999 | -999 | -999
11 | 2012-03-05 | 1.4191 | 0.89438 | 1.0856 | 0.44671
11 | 2012-03-12 | 1.176 | 2.3546 | 1.0344 | 1.7475
11 | 2012-03-19 | -0.19866 | 1.9125 | 1.6439 | 0.85807
11 | 2012-03-26 | -999 | -999 | -999 | -999
11 | 2012-04-02 | 0.43117 | 1.6062 | 1.2264 | 1.4957
11 | 2012-04-09 | -0.18796 | 1.4399 | 1.3552 | 1.685
11 | 2012-04-16 | -999 | -999 | -999 | -999
11 | 2012-04-23 | -999 | -999 | -999 | -999
11 | 2012-04-30 | -0.10499 | 1.1076 | 1.487 | 2.2588
11 | 2012-05-07 | -999 | -999 | -999 | -999
11 | 2012-05-14 | -0.15828 | 1.0932 | 1.2086 | 1.6278
11 | 2012-05-21 | 0.22009 | 0.40654 | 1.0806 | 0.98554
11 | 2012-05-28 | -999 | -999 | -999 | -999
11 | 2012-06-04 | 0.065756 | 0.38191 | 0.48432 | 0.17366
11 | 2012-06-11 | -999 | -999 | -999 | -999
11 | 2012-06-18 | -999 | -999 | -999 | -999
11 | 2012-06-25 | -999 | -999 | -999 | -999
11 | 2012-07-02 | -999 | -999 | -999 | -999
11 | 2012-07-09 | 0.07427 | 0.32712 | 1.5416 | 0.0373
11 | 2012-07-16 | -999 | -999 | -999 | -999
11 | 2012-07-23 | 0.069759 | 0.15406 | 0.79689 | 0.15623
11 | 2012-07-30 | -0.080737 | 0.20538 | 0.37256 | 1.6919
11 | 2012-08-06 | 0.029091 | 0.019871 | 1.0679 | 0.2875
11 | 2012-08-13 | 0.14762 | 1.1149 | 0.98946 | 0.67278
11 | 2012-08-20 | 0.36005 | 0.34524 | 0.92238 | 0.25713
11 | 2012-08-27 | 3.7446 | 0.58796 | 0.32227 | 1.6412
11 | 2012-09-03 | -999 | -999 | -999 | -999
11 | 2012-09-10 | 0.020138 | 0.53753 | 0.30539 | 0.094087
11 | 2012-09-17 | -0.018102 | 0.6335 | 0.61405 | 0.045039
11 | 2012-09-24 | -0.010092 | 0.1647 | 1.0137 | 0.36533
11 | 2012-10-01 | 0.092068 | 0.23867 | 0.54683 | 0.26118
11 | 2012-10-08 | 0.41895 | 0.38254 | 0.5354 | 0.18355
11 | 2012-10-15 | 0.72517 | 0.10803 | 0.38327 | 0.28801
11 | 2012-10-22 | 0.088376 | 0.036906 | 0.97988 | -0.035966
11 | 2012-10-29 | 0.38599 | 0.38337 | 0.35822 | 0.86794
11 | 2012-11-05 | 2.2125 | 0.75629 | 0.49764 | 1.7042
11 | 2012-11-12 | -999 | -999 | -999 | -999
11 | 2012-11-19 | 0.4826 | 0.36705 | 0.71557 | 1.1034
11 | 2012-11-26 | 1.6962 | 0.59662 | 0.32492 | 0.89619
11 | 2012-12-03 | 1.4702 | 1.3649 | -0.0080113 | 0.28921
11 | 2012-12-10 | 1.4467 | 0.10998 | 1.6422 | 0.87813
11 | 2012-12-17 | -999 | -999 | -999 | -999
11 | 2012-12-24 | 9.8444 | 1.1814 | -0.2 | -0.2
11 | 2012-12-31 | -999 | -999 | -999 | -999
11 | 2013-01-07 | -999 | -999 | -999 | -999
11 | 2013-01-14 | 4.2892 | 1.1645 | 0.63584 | -0.11842
11 | 2013-01-21 | -999 | -999 | -999 | -999
11 | 2013-01-28 | -0.012295 | 0.61558 | 0.71182 | 0.25448
11 | 2013-02-04 | 1.0773 | 1.4999 | 0.81519 | 0.3787
11 | 2013-02-11 | 0.71948 | 0.6723 | 0.74184 | 0.22662
11 | 2013-02-18 | -0.069769 | 0.46467 | 1.7481 | 0.080305
11 | 2013-02-25 | -0.014421 | 1.2646 | 1.7847 | 0.3488
11 | 2013-03-04 | 0.63427 | 1.8963 | 1.1379 | 0.62474
11 | 2013-03-11 | 1.7382 | 0.81616 | 0.95011 | 0.15619
11 | 2013-03-18 | 1.4053 | 0.53985 | 0.54669 | 0.51885
11 | 2013-03-25 | 0.50096 | 0.61882 | 1.1657 | 0.89137
11 | 2013-04-01 | -999 | -999 | -999 | -999
11 | 2013-04-08 | 0.27108 | 2.4105 | 1.4508 | 2.0975
11 | 2013-04-15 | -999 | -999 | -999 | -999
11 | 2013-04-22 | 1.3056 | 2.2722 | 1.4945 | 3.0397
11 | 2013-04-29 | 0.9501 | 1.9939 | 0.93723 | 3.0601
11 | 2013-05-06 | -0.10491 | 1.0719 | 0.78639 | 1.5426
11 | 2013-05-13 | 0.15799 | 2.1797 | 0.70615 | 2.0311
11 | 2013-05-20 | 0.28432 | 0.85204 | 0.62537 | 2.5549
11 | 2013-05-27 | 0.0079839 | 1.1011 | 0.93624 | 1.4557
11 | 2013-06-03 | -0.090043 | 1.6755 | 3.3003 | 1.1907
11 | 2013-06-10 | -0.012336 | 0.60746 | 1.2699 | 0.9324
11 | 2013-06-17 | -0.17641 | 1.7978 | 1.3934 | 0.5935
11 | 2013-06-24 | -999 | -999 | -999 | -999
11 | 2013-07-01 | -0.12939 | 1.158 | 1.3548 | 0.5824
11 | 2013-07-08 | -0.048468 | 0.66708 | 1.6099 | -0.092623
11 | 2013-07-15 | -999 | -999 | -999 | -999
11 | 2013-07-22 | -999 | -999 | -999 | -999
11 | 2013-07-29 | -999 | -999 | -999 | -999
11 | 2013-08-05 | -999 | -999 | -999 | -999
11 | 2013-08-12 | 0.37762 | -0.19642 | 2.0456 | -0.17113
11 | 2013-08-19 | -999 | -999 | -999 | -999
11 | 2013-08-26 | -999 | -999 | -999 | -999
11 | 2013-09-02 | -999 | -999 | -999 | -999
11 | 2013-09-09 | 0.32395 | 0.74678 | 0.25685 | 0.96572
11 | 2013-09-16 | -999 | -999 | -999 | -999
11 | 2013-09-23 | -999 | -999 | -999 | -999
11 | 2013-09-30 | -999 | -999 | -999 | -999
11 | 2013-10-07 | 1.1961 | 0.17638 | 0.28926 | -0.09501
11 | 2013-10-14 | -999 | -999 | -999 | -999
11 | 2013-10-21 | -999 | -999 | -999 | -999
11 | 2013-10-28 | -999 | -999 | -999 | -999
11 | 2013-11-04 | -0.035971 | 0.95044 | 0.90697 | -0.062185
11 | 2013-11-11 | -999 | -999 | -999 | -999
11 | 2013-11-18 | -999 | -999 | -999 | -999
11 | 2013-11-25 | -999 | -999 | -999 | -999
11 | 2013-12-02 | -999 | -999 | -999 | -999
11 | 2013-12-09 | -999 | -999 | -999 | -999
11 | 2013-12-16 | -999 | -999 | -999 | -999
11 | 2013-12-23 | -999 | -999 | -999 | -999
11 | 2013-12-30 | -0.12028 | 1.0947 | 1.4621 | 0.39177
11 | 2014-01-06 | -999 | -999 | -999 | -999
11 | 2014-01-13 | -999 | -999 | -999 | -999
11 | 2014-01-20 | -999 | -999 | -999 | -999
11 | 2014-01-27 | -0.052144 | 0.38319 | 0.35648 | 0.51177
11 | 2014-02-03 | -999 | -999 | -999 | -999
11 | 2014-02-10 | -999 | -999 | -999 | -999
11 | 2014-02-17 | -999 | -999 | -999 | -999
11 | 2014-02-24 | 0.98629 | 1.6454 | 1.1328 | 0.62995
11 | 2014-03-03 | -999 | -999 | -999 | -999
11 | 2014-03-10 | -999 | -999 | -999 | -999
11 | 2014-03-17 | -999 | -999 | -999 | -999
11 | 2014-03-24 | 0.8145 | 1.9156 | 1.4179 | 0.67364
11 | 2014-03-31 | -999 | -999 | -999 | -999
11 | 2014-04-07 | 0.018366 | -0.011788 | 0.49458 | 1.3741
11 | 2014-04-14 | -999 | -999 | -999 | -999
11 | 2014-04-21 | -0.15617 | 1.2947 | 1.3406 | 2.6409
11 | 2014-04-28 | -999 | -999 | -999 | -999
11 | 2014-05-05 | -999 | -999 | -999 | -999
11 | 2014-05-12 | -999 | -999 | -999 | -999
11 | 2014-05-19 | -0.19999 | 0.54051 | 0.81869 | 4.1835
11 | 2014-05-26 | -999 | -999 | -999 | -999
11 | 2014-06-02 | -999 | -999 | -999 | -999
11 | 2014-06-09 | -999 | -999 | -999 | -999
11 | 2014-06-16 | -0.054674 | 0.40206 | 0.69037 | 0.36086
11 | 2014-06-23 | -999 | -999 | -999 | -999
11 | 2014-06-30 | -999 | -999 | -999 | -999
11 | 2014-07-07 | -999 | -999 | -999 | -999
11 | 2014-07-14 | -0.049061 | 0.38214 | 0.64396 | 0.26616
11 | 2014-07-21 | -999 | -999 | -999 | -999
11 | 2014-07-28 | -0.036436 | 1.6048 | 1.3998 | 0.46374
11 | 2014-08-04 | -999 | -999 | -999 | -999
11 | 2014-08-11 | -0.19936 | 2.8452 | 0.21331 | 0.91582
11 | 2014-08-18 | -999 | -999 | -999 | -999
11 | 2014-08-25 | -999 | -999 | -999 | -999
11 | 2014-09-01 | -999 | -999 | -999 | -999
11 | 2014-09-08 | -999 | -999 | -999 | -999
11 | 2014-09-15 | -999 | -999 | -999 | -999
11 | 2014-09-22 | -999 | -999 | -999 | -999
11 | 2014-09-29 | -999 | -999 | -999 | -999
11 | 2014-10-06 | -0.064781 | 0.55131 | 0.23573 | 0.59527
11 | 2014-10-13 | -999 | -999 | -999 | -999
11 | 2014-10-20 | -999 | -999 | -999 | -999
11 | 2014-10-27 | -999 | -999 | -999 | -999
11 | 2014-11-03 | -999 | -999 | -999 | -999
11 | 2014-11-10 | -999 | -999 | -999 | -999
11 | 2014-11-17 | -999 | -999 | -999 | -999
11 | 2014-11-24 | -999 | -999 | -999 | -999
11 | 2014-12-01 | -999 | -999 | -999 | -999
11 | 2014-12-08 | -999 | -999 | -999 | -999
11 | 2014-12-15 | -999 | -999 | -999 | -999
11 | 2014-12-22 | -999 | -999 | -999 | -999
11 | 2014-12-29 | -999 | -999 | -999 | -999

## Residuals
Residuals from Base Run #11 (Convergent Run)
Run | Date_Time | Al [ng/m3] | As [ng/m3] | Ba [ng/m3] | Ca [ng/m3] | Cd [ng/m3] | Cl [ng/m3] | Co [ng/m3] | Cr [ng/m3] | Cu [ng/m3] | Fe [ng/m3] | Ga [ng/m3] | K [ng/m3] | Mg [ng/m3] | Mn [ng/m3] | Mo [ng/m3] | Ni [ng/m3] | Pb [ng/m3] | Rb [ng/m3] | Sb [ng/m3] | Se [ng/m3] | Sr [ng/m3] | Ti [ng/m3] | V [ng/m3] | Zn [ng/m3] | EC [ng/m3] | OC [ng/m3] | SOx-S [ngS/m3] | NHx-N [ngN/m3] | tNO3-N [ngN/m3] | Na [ng/m3]
11 | 2011-01-03 | -999 | -999 | -999 | -999 | -999 | -999 | -999 | -999 | -999 | -999 | -999 | -999 | -999 | -999 | -999 | -999 | -999 | -999 | -999 | -999 | -999 | -999 | -999 | -999 | -999 | -999 | -999 | -999 | -999 | -999
11 | 2011-01-10 | 4.908 | -0.01653 | -0.04737 | 1.12 | 0.0007303 | -4.525 | -0.000144 | -0.06546 | 0.05519 | -0.8161 | 0.0007663 | 4.66 | 21.03 | 0.1092 | -0.01946 | -0.01504 | -0.04433 | 0.00227 | -0.005669 | -0.02968 | 0.06001 | 0.7692 | 0.007227 | 0.5629 | 0.01966 | 1.388 | -79.71 | -1.02 | 8.935 | -36.76
11 | 2011-01-17 | 4.551 | 0.1079 | 0.1959 | -21.66 | 0.01691 | 25.41 | -0.004335 | 0.01959 | 0.1321 | 5.865 | 0.005566 | 2.96 | -26.8 | 0.1682 | -0.03933 | -0.09659 | 0.8196 | 0.01267 | -0.001602 | -0.00442 | 0.3196 | 0.5648 | 0.03671 | 0.8352 | -0.06262 | -0.4444 | 120.9 | -17.86 | -11.96 | -21.78
11 | 2011-01-24 | 0.7045 | -0.05701 | 0.03466 | 1.856 | -0.006051 | 14.8 | -0.0007599 | -0.07657 | 0.009921 | 3.496 | -0.004477 | -2.311 | -8.165 | -0.0138 | -0.01727 | -0.09484 | -0.268 | -0.007432 | -0.002979 | -0.02779 | -0.169 | -0.03673 | 0.001038 | -0.4309 | 0.1964 | 3.216 | -158.9 | -30.97 | -14.33 | -82.15
11 | 2011-01-31 | -1.741 | -0.06846 | 0.01915 | 8.258 | -0.0005122 | 24.97 | -0.001525 | -0.09868 | 0.2007 | 2.577 | 0.0001488 | -1.927 | -4.819 | -0.02822 | -0.03831 | -0.08269 | -0.2707 | -0.006154 | -0.002797 | -0.00633 | 0.166 | -0.1991 | -0.001399 | -0.06811 | 0.9843 | 4.463 | -147.2 | -46.72 | -12.28 | -101
11 | 2011-02-07 | -11.14 | 0.1032 | 0.01349 | -12.49 | 0.02511 | -10.24 | 0.005455 | -0.06018 | 0.2861 | -2.661 | 0.006143 | 0.6993 | 3.022 | -0.1195 | -0.0006153 | 0.09896 | 0.9902 | -0.008648 | -0.0004154 | 0.06018 | 0.1464 | -0.4683 | 0.02353 | 0.7964 | -0.003078 | -0.06506 | 491 | 33.8 | -1.821 | 38.61
11 | 2011-02-14 | 43.44 | -0.01027 | 0.06311 | -7.964 | -0.001377 | 0.3354 | 0.002594 | -0.02851 | 0.01304 | 29.05 | 0.004419 | 4.225 | -6.697 | -0.3407 | -0.03557 | -0.1769 | -0.06009 | 0.01142 | 6.824e-05 | -0.01281 | -0.07674 | 0.4979 | 0.07129 | 0.02986 | 7.902e-05 | 0.01216 | -101.8 | -40.83 | -27.94 | -15.16
11 | 2011-02-21 | 40.63 | -0.03584 | 0.06729 | -2.962 | -0.008786 | 0.1244 | 0.0006444 | -0.05858 | 0.06407 | 26.82 | 0.003113 | 3.427 | -9.08 | -0.1795 | -0.019 | -0.04335 | -0.2709 | 0.02446 | -6.836e-05 | 0.004411 | -0.1006 | 0.7268 | 0.07554 | -0.3916 | 0.0001616 | 0.01964 | -153.9 | -27.33 | -15.62 | -87.09
11 | 2011-02-28 | -0.5657 | -0.05307 | 0.00223 | 8.696 | -0.004935 | -21.37 | -0.005914 | -0.07994 | 0.02357 | -1.132 | -0.00191 | 7.713 | 31.25 | -0.04384 | -0.02233 | -0.06299 | -0.2593 | -0.004379 | -0.002996 | -0.01981 | 0.01146 | -0.08242 | -0.00423 | -0.2078 | 0.1591 | 1.237 | -153.7 | -33.17 | -15.05 | 65.49
11 | 2011-03-07 | -7.189 | -0.01352 | -0.06008 | 45.18 | 0.004922 | -0.000469 | -0.002225 | -0.1261 | 0.1091 | -4.817 | 0.001052 | 25.14 | 89.05 | -0.1245 | -0.01253 | -0.07758 | 0.005765 | 0.001043 | -0.004994 | 0.0331 | 0.5776 | -0.1783 | 0.05181 | 0.02814 | -0.03496 | -6.552 | 73.56 | -31.8 | -16.48 | 420.4
11 | 2011-03-14 | -7.924 | 0.02577 | 0.04507 | 6.292 | 0.01225 | -56.4 | -0.009981 | -0.08154 | 0.0739 | -7.455 | 0.009503 | 20.86 | 59.68 | -0.08408 | -0.01999 | -0.102 | 0.2799 | 0.01437 | -0.001681 | 0.01384 | 0.2737 | -0.6475 | 0.09136 | 0.5158 | -0.1492 | -0.6692 | 50 | 5.642 | -8.923 | 120.4
11 | 2011-03-21 | -13.76 | 0.06952 | 0.03938 | 1.724 | 0.01538 | -16.29 | -0.007573 | -0.06459 | 0.1757 | -6.682 | 0.01132 | 11.9 | 27.33 | 0.09156 | -0.01669 | -0.07398 | 0.675 | 0.0121 | -0.001326 | 0.05802 | 0.1742 | -0.4903 | 0.07179 | 1.632 | -0.161 | -1.088 | 191.5 | 36.72 | -10.94 | 82.75
11 | 2011-03-28 | -4.725 | -0.003519 | -0.05785 | 5.322 | -0.001109 | -44.52 | 0.003731 | 0.00155 | 0.1078 | -2.041 | -0.0003951 | 6.333 | 19.35 | -0.07232 | 0.07354 | 0.1711 | 0.04518 | 0.0006641 | -0.001579 | 0.02586 | 0.01814 | -0.2633 | -0.004479 | 0.1309 | -0.02257 | -0.1349 | 13.78 | 27.29 | 3.603 | 24.67
11 | 2011-04-04 | -1.111 | -0.001446 | 0.02319 | 2.429 | 0.002227 | 0.001186 | -0.007858 | -0.07109 | 0.05632 | 0.1263 | 0.001213 | -1.593 | -8.428 | -0.005988 | -0.02402 | -0.1141 | 0.003318 | 0.005315 | -0.0007042 | -0.017 | 0.04274 | -0.05952 | -0.006729 | 0.09786 | 0.0283 | 0.1226 | 14.34 | 15.15 | 0.2687 | -19.92
11 | 2011-04-11 | -0.1414 | -0.00523 | 0.05218 | 4.461 | 0.000959 | 0.4584 | -0.01074 | -0.105 | 0.001886 | -0.03127 | 0.001709 | -1.716 | -2.95 | -0.0007046 | -0.02686 | -0.151 | 0.0255 | 0.008652 | -0.001273 | 0.01517 | 0.1285 | -0.1655 | -0.03464 | 0.1451 | 0.003018 | 0.206 | -42.29 | 8.515 | -4.176 | -32.13
11 | 2011-04-18 | 3.126 | 0.0226 | 0.004979 | 4.526 | 0.003414 | 0.0001116 | -0.01165 | -0.02802 | 0.1749 | -2.518 | 0.001503 | -2.545 | -10.77 | -0.1039 | -0.01763 | -0.1513 | 0.1401 | -0.004337 | -0.001683 | 0.01449 | 0.07206 | -0.2607 | -0.04435 | 0.3947 | -0.01128 | 0.1581 | 55.9 | 18.9 | -9.75 | -90.41
11 | 2011-04-25 | -8.207 | 0.02497 | -0.07207 | 3.565 | 0.007685 | -6.079 | -0.005335 | -0.08014 | 0.2031 | -6.08 | -4.419e-05 | 5.023 | 25.07 | -0.1463 | -0.02067 | -0.07519 | 0.1885 | -0.005033 | -0.00106 | 0.0283 | 0.1894 | -0.4419 | -0.02398 | 0.3657 | -0.06266 | -0.6934 | 247.8 | 25.7 | 10.56 | 145.8
11 | 2011-05-02 | -0.904 | 0.0002995 | 0.01726 | 2.061 | -0.0002048 | -0.01619 | -0.007896 | -0.07281 | 0.1853 | -2.273 | 0.0005752 | 1.431 | -1.925 | -0.08909 | -0.01833 | -0.1111 | 0.01855 | 0.002619 | -0.0008518 | -0.005616 | 0.03762 | -0.06408 | -0.01985 | 0.06722 | -0.006285 | -0.06246 | 60.81 | 15.94 | 10.76 | -3.681
11 | 2011-05-09 | -999 | -999 | -999 | -999 | -999 | -999 | -999 | -999 | -999 | -999 | -999 | -999 | -999 | -999 | -999 | -999 | -999 | -999 | -999 | -999 | -999 | -999 | -999 | -999 | -999 | -999 | -999 | -999 | -999 | -999
11 | 2011-05-16 | -999 | -999 | -999 | -999 | -999 | -999 | -999 | -999 | -999 | -999 | -999 | -999 | -999 | -999 | -999 | -999 | -999 | -999 | -999 | -999 | -999 | -999 | -999 | -999 | -999 | -999 | -999 | -999 | -999 | -999
11 | 2011-05-23 | -999 | -999 | -999 | -999 | -999 | -999 | -999 | -999 | -999 | -999 | -999 | -999 | -999 | -999 | -999 | -999 | -999 | -999 | -999 | -999 | -999 | -999 | -999 | -999 | -999 | -999 | -999 | -999 | -999 | -999
11 | 2011-05-30 | -999 | -999 | -999 | -999 | -999 | -999 | -999 | -999 | -999 | -999 | -999 | -999 | -999 | -999 | -999 | -999 | -999 | -999 | -999 | -999 | -999 | -999 | -999 | -999 | -999 | -999 | -999 | -999 | -999 | -999
11 | 2011-06-06 | -999 | -999 | -999 | -999 | -999 | -999 | -999 | -999 | -999 | -999 | -999 | -999 | -999 | -999 | -999 | -999 | -999 | -999 | -999 | -999 | -999 | -999 | -999 | -999 | -999 | -999 | -999 | -999 | -999 | -999
11 | 2011-06-13 | -999 | -999 | -999 | -999 | -999 | -999 | -999 | -999 | -999 | -999 | -999 | -999 | -999 | -999 | -999 | -999 | -999 | -999 | -999 | -999 | -999 | -999 | -999 | -999 | -999 | -999 | -999 | -999 | -999 | -999
11 | 2011-06-20 | -999 | -999 | -999 | -999 | -999 | -999 | -999 | -999 | -999 | -999 | -999 | -999 | -999 | -999 | -999 | -999 | -999 | -999 | -999 | -999 | -999 | -999 | -999 | -999 | -999 | -999 | -999 | -999 | -999 | -999
11 | 2011-06-27 | -999 | -999 | -999 | -999 | -999 | -999 | -999 | -999 | -999 | -999 | -999 | -999 | -999 | -999 | -999 | -999 | -999 | -999 | -999 | -999 | -999 | -999 | -999 | -999 | -999 | -999 | -999 | -999 | -999 | -999
11 | 2011-07-04 | -999 | -999 | -999 | -999 | -999 | -999 | -999 | -999 | -999 | -999 | -999 | -999 | -999 | -999 | -999 | -999 | -999 | -999 | -999 | -999 | -999 | -999 | -999 | -999 | -999 | -999 | -999 | -999 | -999 | -999
11 | 2011-07-11 | -999 | -999 | -999 | -999 | -999 | -999 | -999 | -999 | -999 | -999 | -999 | -999 | -999 | -999 | -999 | -999 | -999 | -999 | -999 | -999 | -999 | -999 | -999 | -999 | -999 | -999 | -999 | -999 | -999 | -999
11 | 2011-07-18 | -999 | -999 | -999 | -999 | -999 | -999 | -999 | -999 | -999 | -999 | -999 | -999 | -999 | -999 | -999 | -999 | -999 | -999 | -999 | -999 | -999 | -999 | -999 | -999 | -999 | -999 | -999 | -999 | -999 | -999
11 | 2011-07-25 | -999 | -999 | -999 | -999 | -999 | -999 | -999 | -999 | -999 | -999 | -999 | -999 | -999 | -999 | -999 | -999 | -999 | -999 | -999 | -999 | -999 | -999 | -999 | -999 | -999 | -999 | -999 | -999 | -999 | -999
11 | 2011-08-01 | -999 | -999 | -999 | -999 | -999 | -999 | -999 | -999 | -999 | -999 | -999 | -999 | -999 | -999 | -999 | -999 | -999 | -999 | -999 | -999 | -999 | -999 | -999 | -999 | -999 | -999 | -999 | -999 | -999 | -999
11 | 2011-08-08 | 4.852 | -0.01774 | 0.1847 | -2.298 | -0.001175 | 0.1212 | -0.001349 | -0.03554 | -0.05094 | 9.513 | -0.001011 | 0.4841 | -11.52 | -0.01881 | -0.007917 | -0.03879 | -0.06159 | 0.005373 | -0.00202 | 0.02386 | -0.1368 | 0.02002 | -0.002194 | -0.06398 | 0.007617 | 0.3751 | -95.8 | 21.51 | 5.509 | -88.63
11 | 2011-08-15 | -999 | -999 | -999 | -999 | -999 | -999 | -999 | -999 | -999 | -999 | -999 | -999 | -999 | -999 | -999 | -999 | -999 | -999 | -999 | -999 | -999 | -999 | -999 | -999 | -999 | -999 | -999 | -999 | -999 | -999
11 | 2011-08-22 | -2.952 | -0.01536 | 0.1274 | -2.362 | -0.001359 | 0.002017 | 0.01661 | 0.1603 | 0.028 | 2.604 | -0.001505 | -1.995 | -7.727 | -0.09632 | 0.1558 | 0.6532 | -0.1037 | -0.007463 | -0.0007359 | 0.006105 | -0.07112 | 0.123 | -0.01334 | -0.159 | 0.006606 | 0.05251 | -46.99 | 0.1294 | 12 | -42.95
11 | 2011-08-29 | -999 | -999 | -999 | -999 | -999 | -999 | -999 | -999 | -999 | -999 | -999 | -999 | -999 | -999 | -999 | -999 | -999 | -999 | -999 | -999 | -999 | -999 | -999 | -999 | -999 | -999 | -999 | -999 | -999 | -999
11 | 2011-09-05 | -999 | -999 | -999 | -999 | -999 | -999 | -999 | -999 | -999 | -999 | -999 | -999 | -999 | -999 | -999 | -999 | -999 | -999 | -999 | -999 | -999 | -999 | -999 | -999 | -999 | -999 | -999 | -999 | -999 | -999
11 | 2011-09-12 | -1.903 | -0.01635 | 0.1419 | -0.8199 | 0.0002246 | 0.0001709 | -0.0007313 | -0.006603 | -0.01275 | 0.5018 | -0.001206 | -1.584 | -5.556 | -0.02475 | -0.002731 | 0.4634 | -0.07531 | -0.004982 | 0.06003 | -0.00988 | -0.05951 | 0.1218 | 0.00765 | -0.0809 | 0.003458 | 0.09419 | -51.49 | -12.26 | -8.018 | -36.12
11 | 2011-09-19 | -999 | -999 | -999 | -999 | -999 | -999 | -999 | -999 | -999 | -999 | -999 | -999 | -999 | -999 | -999 | -999 | -999 | -999 | -999 | -999 | -999 | -999 | -999 | -999 | -999 | -999 | -999 | -999 | -999 | -999
11 | 2011-09-26 | -999 | -999 | -999 | -999 | -999 | -999 | -999 | -999 | -999 | -999 | -999 | -999 | -999 | -999 | -999 | -999 | -999 | -999 | -999 | -999 | -999 | -999 | -999 | -999 | -999 | -999 | -999 | -999 | -999 | -999
11 | 2011-10-03 | -999 | -999 | -999 | -999 | -999 | -999 | -999 | -999 | -999 | -999 | -999 | -999 | -999 | -999 | -999 | -999 | -999 | -999 | -999 | -999 | -999 | -999 | -999 | -999 | -999 | -999 | -999 | -999 | -999 | -999
11 | 2011-10-10 | 0.2292 | -0.02757 | 0.107 | 0.6621 | -0.005767 | 0.1668 | -0.005055 | -0.01306 | -0.06788 | 5.917 | -0.002486 | -0.8635 | -8.927 | -0.2045 | -0.0119 | -0.07683 | -0.2084 | -0.008651 | -0.0004383 | -0.01948 | -0.09443 | 1.49 | -0.004334 | -0.2843 | 0.00212 | 0.06421 | -105.9 | -19.27 | -7.751 | -63.24
11 | 2011-10-17 | 6.42 | -0.007202 | 0.1504 | -2.812 | -0.001374 | 46 | -0.0005967 | 0.03132 | 0.05496 | 8.042 | -0.0003188 | -3.833 | -21.82 | 0.00151 | -0.002614 | -0.006914 | -0.07001 | 0.003144 | -0.001043 | 0.005297 | -0.2141 | 0.3295 | -0.00144 | 0.5945 | 0.0006487 | 0.09318 | -31.79 | -2.653 | 5.461 | -144.9
11 | 2011-10-24 | -0.1654 | -0.02026 | 0.103 | -1.789 | -0.003371 | 1.88 | -0.002089 | -0.02471 | -0.03104 | 1.639 | -0.000512 | -0.9873 | -4.933 | -0.02486 | -0.006675 | -0.03385 | -0.1347 | -0.004066 | -0.0007671 | -0.003055 | -0.03993 | -0.02874 | -0.003288 | -0.1496 | 0.01347 | 0.03809 | -47.16 | -8.084 | -1.129 | -20.69
11 | 2011-10-31 | -0.1152 | -0.03079 | 0.08423 | -2.02 | -0.002683 | 2.118 | -0.001724 | -0.04246 | -0.04326 | 3.212 | -0.001518 | -0.621 | -8.51 | 0.01126 | -0.007909 | -0.04919 | -0.1608 | -0.003623 | -0.001617 | -0.01004 | -0.09906 | 0.0534 | 0.001698 | -0.2105 | 0.02319 | 0.2599 | -73.19 | -14.08 | -7.776 | -58.99
11 | 2011-11-07 | -999 | -999 | -999 | -999 | -999 | -999 | -999 | -999 | -999 | -999 | -999 | -999 | -999 | -999 | -999 | -999 | -999 | -999 | -999 | -999 | -999 | -999 | -999 | -999 | -999 | -999 | -999 | -999 | -999 | -999
11 | 2011-11-14 | -0.8263 | -0.03406 | 0.00273 | -1.894 | -0.006904 | 16.56 | -0.003973 | -0.02001 | -0.007183 | 1.226 | -0.005689 | 0.3176 | 3.85 | -0.0698 | -0.009431 | -0.03697 | -0.2713 | -0.01153 | -0.001693 | -0.0256 | -0.07031 | -0.1742 | -0.02538 | -0.3694 | 0.01595 | 0.1699 | -123.4 | -4.839 | -0.5542 | 59.08
11 | 2011-11-21 | -1.416 | -0.01647 | 0.09347 | -1.281 | -0.002189 | 1.334 | -0.003107 | -0.03263 | -0.03916 | 1.353 | -0.001581 | -0.6446 | -4.579 | -0.04295 | -0.008172 | -0.04392 | -0.09819 | -0.003966 | -0.0009838 | -0.00536 | -0.0429 | -0.09148 | -0.01245 | -0.1883 | 0.0125 | 0.06277 | -19.36 | -5.472 | 2.126 | -26.24
11 | 2011-11-28 | 4.176 | -0.02836 | 0.04296 | 10.31 | -0.004637 | 477.2 | -0.001838 | -0.03144 | -0.1436 | 2.903 | -0.002867 | -3.629 | -42.24 | 0.01876 | -0.01316 | -0.03599 | -0.2029 | -0.0006222 | -0.002422 | -0.0248 | -0.1213 | -0.1152 | -0.01908 | -0.4424 | 0.6485 | 2.353 | -195.1 | -18.78 | -9.822 | -40.94
11 | 2011-12-05 | -999 | -999 | -999 | -999 | -999 | -999 | -999 | -999 | -999 | -999 | -999 | -999 | -999 | -999 | -999 | -999 | -999 | -999 | -999 | -999 | -999 | -999 | -999 | -999 | -999 | -999 | -999 | -999 | -999 | -999
11 | 2011-12-12 | -999 | -999 | -999 | -999 | -999 | -999 | -999 | -999 | -999 | -999 | -999 | -999 | -999 | -999 | -999 | -999 | -999 | -999 | -999 | -999 | -999 | -999 | -999 | -999 | -999 | -999 | -999 | -999 | -999 | -999
11 | 2011-12-19 | -999 | -999 | -999 | -999 | -999 | -999 | -999 | -999 | -999 | -999 | -999 | -999 | -999 | -999 | -999 | -999 | -999 | -999 | -999 | -999 | -999 | -999 | -999 | -999 | -999 | -999 | -999 | -999 | -999 | -999
11 | 2011-12-26 | -999 | -999 | -999 | -999 | -999 | -999 | -999 | -999 | -999 | -999 | -999 | -999 | -999 | -999 | -999 | -999 | -999 | -999 | -999 | -999 | -999 | -999 | -999 | -999 | -999 | -999 | -999 | -999 | -999 | -999
11 | 2012-01-02 | -999 | -999 | -999 | -999 | -999 | -999 | -999 | -999 | -999 | -999 | -999 | -999 | -999 | -999 | -999 | -999 | -999 | -999 | -999 | -999 | -999 | -999 | -999 | -999 | -999 | -999 | -999 | -999 | -999 | -999
11 | 2012-01-09 | -999 | -999 | -999 | -999 | -999 | -999 | -999 | -999 | -999 | -999 | -999 | -999 | -999 | -999 | -999 | -999 | -999 | -999 | -999 | -999 | -999 | -999 | -999 | -999 | -999 | -999 | -999 | -999 | -999 | -999
11 | 2012-01-16 | -999 | -999 | -999 | -999 | -999 | -999 | -999 | -999 | -999 | -999 | -999 | -999 | -999 | -999 | -999 | -999 | -999 | -999 | -999 | -999 | -999 | -999 | -999 | -999 | -999 | -999 | -999 | -999 | -999 | -999
11 | 2012-01-23 | -999 | -999 | -999 | -999 | -999 | -999 | -999 | -999 | -999 | -999 | -999 | -999 | -999 | -999 | -999 | -999 | -999 | -999 | -999 | -999 | -999 | -999 | -999 | -999 | -999 | -999 | -999 | -999 | -999 | -999
11 | 2012-01-30 | -999 | -999 | -999 | -999 | -999 | -999 | -999 | -999 | -999 | -999 | -999 | -999 | -999 | -999 | -999 | -999 | -999 | -999 | -999 | -999 | -999 | -999 | -999 | -999 | -999 | -999 | -999 | -999 | -999 | -999
11 | 2012-02-06 | -999 | -999 | -999 | -999 | -999 | -999 | -999 | -999 | -999 | -999 | -999 | -999 | -999 | -999 | -999 | -999 | -999 | -999 | -999 | -999 | -999 | -999 | -999 | -999 | -999 | -999 | -999 | -999 | -999 | -999
11 | 2012-02-13 | -999 | -999 | -999 | -999 | -999 | -999 | -999 | -999 | -999 | -999 | -999 | -999 | -999 | -999 | -999 | -999 | -999 | -999 | -999 | -999 | -999 | -999 | -999 | -999 | -999 | -999 | -999 | -999 | -999 | -999
11 | 2012-02-20 | -999 | -999 | -999 | -999 | -999 | -999 | -999 | -999 | -999 | -999 | -999 | -999 | -999 | -999 | -999 | -999 | -999 | -999 | -999 | -999 | -999 | -999 | -999 | -999 | -999 | -999 | -999 | -999 | -999 | -999
11 | 2012-02-27 | -999 | -999 | -999 | -999 | -999 | -999 | -999 | -999 | -999 | -999 | -999 | -999 | -999 | -999 | -999 | -999 | -999 | -999 | -999 | -999 | -999 | -999 | -999 | -999 | -999 | -999 | -999 | -999 | -999 | -999
11 | 2012-03-05 | -4.158 | 0.02447 | -0.04042 | 0.5286 | 0.01215 | -7.839 | -0.00129 | 0.03471 | -0.06267 | -0.9814 | 0.0008762 | 4.02 | 13.08 | 0.007366 | -0.003748 | -0.03272 | 0.2732 | 0.005311 | -0.001443 | -0.001641 | 0.004569 | -0.08779 | 0.03259 | 0.2044 | -0.0477 | -0.2992 | 34.26 | 28.37 | 4.788 | -19.67
11 | 2012-03-12 | -11.89 | 0.07303 | -0.0732 | -1.508 | 0.01259 | -3.983 | -0.004394 | 0.01605 | -0.07498 | -2.941 | 0.001378 | 4.07 | 12.33 | -0.09455 | -0.0147 | -0.08156 | 0.6449 | -0.001943 | -0.001342 | -0.001598 | 0.04255 | -0.3143 | 0.0192 | 0.6604 | -0.2795 | -0.6376 | 54.04 | 35.71 | -7.329 | 0.5883
11 | 2012-03-19 | -6.458 | 0.1451 | -0.02714 | -1.533 | 0.01654 | -4.464e-06 | 0.008224 | 0.0008063 | 0.0069 | -0.8103 | 0.003643 | -0.3794 | -5.159 | 0.05979 | -0.01202 | -0.01955 | 0.6173 | 0.005983 | -0.001621 | 0.03155 | -0.01079 | 0.1235 | 0.0126 | 0.8391 | -0.3022 | -1.952 | 285.1 | 37.76 | -8.522 | -11.76
11 | 2012-03-26 | -999 | -999 | -999 | -999 | -999 | -999 | -999 | -999 | -999 | -999 | -999 | -999 | -999 | -999 | -999 | -999 | -999 | -999 | -999 | -999 | -999 | -999 | -999 | -999 | -999 | -999 | -999 | -999 | -999 | -999
11 | 2012-04-02 | -9.832 | 0.07103 | -0.06946 | 2.222 | 0.007329 | -1.616 | -0.0003351 | -0.01 | -0.05467 | -2.507 | 0.003566 | 6.574 | 25.42 | -0.08493 | -0.01381 | -0.02856 | 0.3888 | -0.004614 | -0.00135 | 0.02019 | 0.1372 | -0.06839 | 0.03921 | 0.4517 | -0.05386 | 0.04967 | -147.9 | 38.27 | 11.33 | 121
11 | 2012-04-09 | -6.235 | 0.04865 | -0.03133 | -3.727 | 0.007503 | 8.413e-05 | 0.0007383 | 0.005945 | -0.01411 | 1.307 | 0.003914 | -1.568 | -11.01 | -0.007879 | -0.01399 | -0.02354 | 0.3979 | 0.0006371 | -0.001329 | 0.01806 | 0.008048 | 0.04322 | 0.01747 | 0.5333 | -0.1363 | -0.9988 | 265.3 | 53.91 | 25.75 | -55.47
11 | 2012-04-16 | -999 | -999 | -999 | -999 | -999 | -999 | -999 | -999 | -999 | -999 | -999 | -999 | -999 | -999 | -999 | -999 | -999 | -999 | -999 | -999 | -999 | -999 | -999 | -999 | -999 | -999 | -999 | -999 | -999 | -999
11 | 2012-04-23 | -999 | -999 | -999 | -999 | -999 | -999 | -999 | -999 | -999 | -999 | -999 | -999 | -999 | -999 | -999 | -999 | -999 | -999 | -999 | -999 | -999 | -999 | -999 | -999 | -999 | -999 | -999 | -999 | -999 | -999
11 | 2012-04-30 | -13.71 | -0.009471 | -0.04691 | 9.661 | 0.004644 | -0.02082 | 0.002176 | -0.06316 | -0.075 | -4.958 | -0.002298 | 7.526 | 8.437 | 0.02387 | -0.01877 | 0.5779 | -0.02409 | -0.007132 | -0.00148 | 0.006161 | 0.03893 | -0.3313 | -0.01767 | 0.5344 | -0.04069 | -0.4077 | -2.181 | 12.49 | -5.831 | 27.06
11 | 2012-05-07 | -999 | -999 | -999 | -999 | -999 | -999 | -999 | -999 | -999 | -999 | -999 | -999 | -999 | -999 | -999 | -999 | -999 | -999 | -999 | -999 | -999 | -999 | -999 | -999 | -999 | -999 | -999 | -999 | -999 | -999
11 | 2012-05-14 | -4.76 | -0.0253 | -0.02897 | 1.002 | -0.0006592 | -3.104e-05 | -0.003645 | -0.02024 | -0.08259 | -0.1296 | -0.0003704 | 3.848 | -2.055 | 0.005205 | -0.01452 | -0.1076 | -0.1051 | 0.002344 | -0.001186 | -0.008451 | -0.005203 | 0.1075 | -0.01309 | 0.03558 | 0.006002 | 0.06214 | -30.96 | 14.12 | 57.08 | -13.2
11 | 2012-05-21 | -0.3976 | -0.01702 | 0.03421 | -1.265 | 0.02137 | 0.1759 | -0.0014 | -0.01682 | -0.06069 | 2.343 | -0.0004351 | 0.291 | -5.778 | -0.00141 | -0.01052 | -0.07098 | -0.09067 | 0.003683 | -0.001144 | -0.01889 | -0.07513 | 0.1219 | -0.01084 | -0.03882 | 0.003276 | 0.1088 | -42.79 | 17.55 | 21.21 | -48.67
11 | 2012-05-28 | -999 | -999 | -999 | -999 | -999 | -999 | -999 | -999 | -999 | -999 | -999 | -999 | -999 | -999 | -999 | -999 | -999 | -999 | -999 | -999 | -999 | -999 | -999 | -999 | -999 | -999 | -999 | -999 | -999 | -999
11 | 2012-06-04 | -0.8598 | -0.01051 | 0.07001 | 1.102 | 0.0172 | 0.01727 | 0.002338 | 0.004406 | -0.0145 | 0.08752 | -0.0008799 | -2.013 | -4.976 | -0.01662 | -0.003684 | -0.0208 | -0.06895 | -0.003144 | -0.0005057 | 0.0009239 | -0.0468 | 0.05535 | 0.001238 | -0.08159 | 0.00302 | 0.03926 | -22.85 | 12.82 | 20.11 | -29.96
11 | 2012-06-11 | -999 | -999 | -999 | -999 | -999 | -999 | -999 | -999 | -999 | -999 | -999 | -999 | -999 | -999 | -999 | -999 | -999 | -999 | -999 | -999 | -999 | -999 | -999 | -999 | -999 | -999 | -999 | -999 | -999 | -999
11 | 2012-06-18 | -999 | -999 | -999 | -999 | -999 | -999 | -999 | -999 | -999 | -999 | -999 | -999 | -999 | -999 | -999 | -999 | -999 | -999 | -999 | -999 | -999 | -999 | -999 | -999 | -999 | -999 | -999 | -999 | -999 | -999
11 | 2012-06-25 | -999 | -999 | -999 | -999 | -999 | -999 | -999 | -999 | -999 | -999 | -999 | -999 | -999 | -999 | -999 | -999 | -999 | -999 | -999 | -999 | -999 | -999 | -999 | -999 | -999 | -999 | -999 | -999 | -999 | -999
11 | 2012-07-02 | -999 | -999 | -999 | -999 | -999 | -999 | -999 | -999 | -999 | -999 | -999 | -999 | -999 | -999 | -999 | -999 | -999 | -999 | -999 | -999 | -999 | -999 | -999 | -999 | -999 | -999 | -999 | -999 | -999 | -999
11 | 2012-07-09 | -0.07919 | -0.01185 | -0.03565 | -0.5124 | -0.002345 | 0.04314 | 0.0004673 | -0.008198 | -0.02021 | 0.3802 | -0.0003263 | -0.9506 | -7.269 | 0.001277 | -0.002259 | -0.0249 | -0.08772 | -0.0005731 | -0.001573 | 0.004139 | -0.1009 | -0.02668 | -0.001545 | -0.1071 | 0.00341 | 0.2258 | -35.38 | 33.98 | 24.37 | -61.48
11 | 2012-07-16 | -999 | -999 | -999 | -999 | -999 | -999 | -999 | -999 | -999 | -999 | -999 | -999 | -999 | -999 | -999 | -999 | -999 | -999 | -999 | -999 | -999 | -999 | -999 | -999 | -999 | -999 | -999 | -999 | -999 | -999
11 | 2012-07-23 | -0.4825 | -0.004243 | -0.008282 | -2.634 | 0.0002684 | 0.03813 | -0.0004068 | 0.004156 | -0.01725 | 0.4825 | -0.0007362 | -0.9886 | -4.969 | -0.02547 | 0.0007855 | -0.02006 | -0.06345 | -0.000916 | -0.0008203 | 0.01738 | -0.06507 | -0.05514 | 0.0004369 | -0.0814 | 0.0007794 | 0.02233 | -31.23 | 18.62 | 9.705 | -38.47
11 | 2012-07-30 | 0.8747 | -0.02727 | 0.04309 | 1.434 | -0.006799 | 0.0001381 | -0.00378 | 0.04248 | -0.06795 | 7.9 | -0.001903 | 0.05526 | -11.44 | -0.1988 | -0.01291 | -0.07314 | -0.2357 | 0.003751 | -0.0003564 | 0.01095 | -0.1062 | -0.2513 | -0.009461 | -0.3392 | 0.003304 | 0.07467 | -127.4 | -13.24 | -0.8456 | -78.2
11 | 2012-08-06 | -1.782 | -0.008644 | -0.03551 | 0.504 | -0.002254 | 0.005112 | -0.0003703 | -0.02774 | -0.02521 | 0.1594 | -0.0007034 | -0.847 | -5.181 | -0.03734 | -0.002473 | -0.02815 | -0.07381 | -0.002824 | -0.001082 | 0.02158 | -0.07811 | -0.04703 | -0.006301 | -0.06272 | 0.0002719 | 0.1051 | -41.99 | 15.52 | 10 | -43.38
11 | 2012-08-13 | -2.539 | -0.02849 | -0.03047 | 1.22 | -0.005331 | 0.2252 | -0.001158 | -0.005343 | -0.04414 | 1.908 | -0.002479 | -1.971 | -9.086 | -0.0475 | -0.01207 | -0.06166 | -0.2414 | -0.006549 | -0.001039 | 0.001683 | -0.09891 | 0.05264 | -0.009113 | -0.2451 | 0.05638 | 0.4241 | -92.51 | 7.052 | 2.166 | -48.51
11 | 2012-08-20 | -1.228 | -0.02054 | -0.03353 | -0.7704 | -0.00287 | 0.3885 | -0.0005706 | -0.007565 | -0.02943 | 0.4639 | -0.00102 | -0.7333 | -3.715 | -0.02858 | -0.004332 | -0.007368 | -0.1115 | -0.002513 | -0.001018 | 0.009179 | -0.07971 | -0.03446 | -0.002387 | -0.1316 | 0.003315 | 0.06281 | -20.6 | 4.137 | 5.136 | -11.65
11 | 2012-08-27 | 1.952 | -0.0502 | -0.01079 | 4.158 | -0.01182 | 28.91 | 0.002183 | -0.01574 | -0.1291 | 29.13 | -0.004144 | -0.5065 | -7.002 | 0.008279 | -0.01413 | -0.05788 | -0.3789 | 0.007123 | -0.001234 | -0.01089 | -0.2465 | -0.245 | -0.03317 | -0.5381 | 0.01826 | 0.2502 | -119.7 | -8.089 | 3.899 | -33.61
11 | 2012-09-03 | -999 | -999 | -999 | -999 | -999 | -999 | -999 | -999 | -999 | -999 | -999 | -999 | -999 | -999 | -999 | -999 | -999 | -999 | -999 | -999 | -999 | -999 | -999 | -999 | -999 | -999 | -999 | -999 | -999 | -999
11 | 2012-09-10 | -0.5769 | -0.01506 | -0.0159 | -1.027 | -0.00148 | 0.007053 | -5.508e-05 | -0.01207 | -0.007996 | 0.3405 | -0.0002601 | -0.6243 | -2.05 | -0.01038 | -0.003915 | -0.01672 | -0.07828 | -0.000891 | -0.0003153 | 0.01944 | -0.02855 | 0.0005041 | -0.001487 | -0.06445 | 0.002844 | 0.002545 | -6.687 | 5.185 | 12.74 | -2.694
11 | 2012-09-17 | -0.4898 | -0.0131 | -0.01745 | -0.5983 | -0.001722 | 0.001881 | -0.0006729 | 0.01045 | -0.008365 | 0.2227 | -6.385e-05 | -0.2372 | -2.753 | 0.003992 | -0.004053 | -0.01903 | -0.07238 | -0.000763 | -0.0006178 | 0.007398 | -0.03699 | -0.01128 | 0.003625 | -0.07458 | 0.003706 | 0.01331 | -10.34 | 0.6464 | 10.93 | -8.959
11 | 2012-09-24 | -1.577 | -0.01761 | 0.06904 | 0.7176 | -0.002645 | 0.001379 | -4.296e-05 | 0.004699 | -0.02724 | 0.09252 | -0.00132 | -1.478 | -5.316 | -0.01334 | 0.005072 | -0.01581 | -0.06224 | -0.002495 | -0.001019 | 0.009386 | -0.0725 | -0.05354 | -0.01064 | -0.1276 | 0.001128 | 0.1243 | -22.27 | 12.42 | 11.33 | -48.98
11 | 2012-10-01 | -1.055 | -0.01537 | -0.003617 | -0.09115 | -0.002 | 0.02974 | 0.0006785 | -0.01943 | -0.01967 | 0.2417 | -0.0004912 | -1.209 | -4.013 | -0.01112 | 0.001423 | -0.004127 | -0.07276 | -0.003346 | -0.0005741 | -0.0006579 | -0.05622 | 0.02054 | -0.004681 | -0.09407 | 0.001219 | 0.03064 | -27.13 | 9.173 | 9.179 | -35.95
11 | 2012-10-08 | -1.099 | -0.01774 | -0.02607 | -2.426 | -0.002316 | 0.7925 | 0.0009579 | 0.0292 | 0.03982 | 0.6074 | -0.001381 | -1.549 | -3.9 | -0.003965 | -0.00399 | -0.02261 | -0.08915 | -0.003368 | -0.0006427 | 0.001315 | -0.06772 | -0.01268 | -0.003069 | -0.1035 | 0.003352 | 0.0186 | -35.42 | 9.095 | 6.289 | -19.56
11 | 2012-10-15 | -0.4886 | -0.01398 | -0.008138 | -3.475 | -0.002512 | 2.485 | -1.123e-05 | 0.04647 | -0.03281 | 1.398 | -0.001243 | -0.7624 | -3.203 | 0.002575 | -0.003428 | -0.02291 | -0.07277 | -0.001909 | -0.0005617 | -0.003719 | -0.07736 | 0.0353 | -0.001722 | -0.1146 | 0.0004253 | 0.003589 | -33.79 | 5.957 | 6.654 | -16.43
11 | 2012-10-22 | -0.2217 | -0.008136 | 0.128 | 1.011 | -7.283e-05 | -0.0005958 | 0.0001982 | 0.1369 | 0.02092 | -0.1195 | 0.0006805 | -0.1368 | -2.115 | 0.02013 | 2.256e-05 | 0.01287 | 0.04347 | -0.001373 | -0.001008 | -0.008615 | -0.05404 | 0.01061 | -0.001998 | -0.01739 | 4.533e-05 | 0.05512 | -35.34 | -4.695 | -5.461 | -29.39
11 | 2012-10-29 | -4.237 | -0.01284 | -0.02734 | 0.7076 | 0.000401 | -0.3646 | 0.000426 | -0.003418 | -0.02009 | -0.4965 | -0.003387 | -0.709 | 5.472 | -0.07121 | -0.008542 | 0.1737 | -0.06208 | -0.0113 | -0.0004561 | 0.03555 | -0.009272 | 0.0604 | -0.01831 | -0.1484 | -0.00146 | -0.04128 | 93.08 | 0.4339 | 14.07 | 55.55
11 | 2012-11-05 | 5.17 | -0.02444 | -0.0255 | 7.86 | -0.002605 | 5.985 | -0.00311 | 0.01902 | -0.09363 | 3.126 | -0.003071 | -1.356 | -1.848 | -0.09598 | -0.01967 | -0.04891 | -0.1994 | -0.004132 | -0.001041 | -0.02252 | -0.1414 | 0.06388 | -0.02723 | -0.3955 | 0.02258 | 0.2683 | -129.3 | -20.37 | -12.61 | -17.41
11 | 2012-11-12 | -999 | -999 | -999 | -999 | -999 | -999 | -999 | -999 | -999 | -999 | -999 | -999 | -999 | -999 | -999 | -999 | -999 | -999 | -999 | -999 | -999 | -999 | -999 | -999 | -999 | -999 | -999 | -999 | -999 | -999
11 | 2012-11-19 | -2.329 | 0.01479 | -0.04581 | 1.217 | -0.000937 | -0.6407 | -0.00256 | 0.181 | 0.2333 | -1.409 | -0.0004172 | 1.414 | 4.781 | -0.04561 | -0.001423 | -0.024 | 0.06552 | -0.005974 | -0.0008397 | -0.0009986 | -0.0004198 | -0.006955 | -0.01073 | -0.1018 | -0.001915 | -0.03802 | -5.299 | -6.164 | 2.381 | 19.23
11 | 2012-11-26 | -0.5742 | -0.01219 | -0.05415 | -1.652 | -0.00259 | -2.661 | 0.002973 | 0.01675 | 0.03257 | -0.6006 | -0.001233 | -0.5986 | 2.689 | -0.06782 | -0.01084 | 0.06188 | -0.06429 | -0.002049 | -0.0007413 | 0.02911 | -0.08911 | 0.0665 | -0.01898 | -0.2838 | -0.008284 | -0.1499 | 154.8 | -5.227 | -1.897 | 20.26
11 | 2012-12-03 | -1.167 | -0.01947 | -0.02147 | 0.9291 | -0.0008581 | -1.435 | -0.001294 | 0.02031 | -0.03573 | 0.02003 | 0.0001718 | -0.6555 | 2.288 | -0.01008 | 0.01275 | 0.004196 | -0.1225 | -0.00354 | -0.000356 | 0.008366 | -0.02579 | 0.184 | -0.009079 | -0.1454 | 0.02441 | 0.01876 | -41.06 | -2.481 | 6.477 | 49.78
11 | 2012-12-10 | -0.5274 | -0.03082 | -0.02758 | 7.156 | -0.005905 | 2.591 | -0.002419 | 0.01095 | 0.02032 | 0.5825 | -0.003081 | -1.419 | -4.746 | -0.1007 | -0.008695 | -0.005578 | -0.1793 | -0.008402 | -0.002005 | -0.02771 | -0.1435 | -0.04751 | -0.02223 | -0.2961 | 0.002929 | 0.6635 | -117.7 | -16.1 | -9.189 | -27.52
11 | 2012-12-17 | -999 | -999 | -999 | -999 | -999 | -999 | -999 | -999 | -999 | -999 | -999 | -999 | -999 | -999 | -999 | -999 | -999 | -999 | -999 | -999 | -999 | -999 | -999 | -999 | -999 | -999 | -999 | -999 | -999 | -999
11 | 2012-12-24 | 0.5696 | -0.009664 | -0.03353 | 25.23 | -0.003888 | 119.1 | 0.001652 | 0.03244 | -0.1214 | -0.2604 | -0.002502 | -6.582 | -20.02 | 0.02702 | 0.01354 | 0.08954 | -0.1677 | -0.006992 | 0.0178 | 0.01474 | -0.000364 | -0.1556 | -0.02072 | -0.2637 | -0.007314 | -0.06493 | 150.2 | 6.055 | 12.71 | -175.7
11 | 2012-12-31 | -999 | -999 | -999 | -999 | -999 | -999 | -999 | -999 | -999 | -999 | -999 | -999 | -999 | -999 | -999 | -999 | -999 | -999 | -999 | -999 | -999 | -999 | -999 | -999 | -999 | -999 | -999 | -999 | -999 | -999
11 | 2013-01-07 | -999 | -999 | -999 | -999 | -999 | -999 | -999 | -999 | -999 | -999 | -999 | -999 | -999 | -999 | -999 | -999 | -999 | -999 | -999 | -999 | -999 | -999 | -999 | -999 | -999 | -999 | -999 | -999 | -999 | -999
11 | 2013-01-14 | -0.8213 | 0.08594 | -0.025 | -2.016 | -0.001221 | -5.264 | 0.0007218 | -0.01549 | -0.09474 | -0.01058 | 0.001848 | 0.1623 | -0.5107 | 0.08664 | -0.00853 | -0.02668 | 0.2859 | 0.004882 | -0.001686 | 0.04348 | -0.1643 | -0.1294 | 0.0007369 | 0.05441 | -0.04021 | -0.2584 | 77.14 | 16.51 | -0.6184 | 46.32
11 | 2013-01-21 | -999 | -999 | -999 | -999 | -999 | -999 | -999 | -999 | -999 | -999 | -999 | -999 | -999 | -999 | -999 | -999 | -999 | -999 | -999 | -999 | -999 | -999 | -999 | -999 | -999 | -999 | -999 | -999 | -999 | -999
11 | 2013-01-28 | -2.275 | 0.07164 | 0.0439 | 0.6526 | 0.02342 | -0.01399 | -0.0003702 | 0.03025 | -0.01892 | -0.5746 | 0.003327 | 2.148 | 5.645 | 0.05205 | -0.005656 | -0.03115 | 0.407 | 0.006522 | 0.1252 | 0.01406 | 0.03606 | 0.2503 | 0.002535 | 0.2734 | -0.02899 | -0.1595 | 69.5 | 5.619 | -4.655 | 45
11 | 2013-02-04 | -1.74 | 0.104 | -0.01305 | -0.8957 | 0.01022 | -7.775 | 0.007243 | 0.002269 | 0.1407 | -1.093 | 0.001465 | 5.357 | 29.54 | 0.03304 | -0.01251 | -0.005419 | 0.08956 | 0.0112 | -0.001091 | 0.01333 | 0.2663 | -0.1378 | 0.0219 | 0.381 | -0.1748 | -1.008 | 200.3 | 5.382 | 2.182 | 16.49
11 | 2013-02-11 | -0.07044 | 0.02667 | -0.006595 | -1.967 | -0.003488 | -1.34 | 0.005205 | 0.02521 | -0.02588 | 0.08484 | 0.0006458 | 2.701 | 17.05 | 0.03185 | 0.02077 | 0.04474 | 0.00353 | 0.005735 | -0.0009256 | -0.003087 | 0.01849 | -0.1 | 0.02151 | -0.1072 | -0.01828 | -0.2825 | 74.24 | 11 | 2.472 | 3.326
11 | 2013-02-18 | -0.893 | 0.03549 | -0.009213 | 0.09444 | -0.002747 | -0.0001577 | 0.00217 | -0.01311 | -0.02128 | -0.51 | 0.003319 | 1.641 | 3.928 | 0.06885 | 0.002677 | -0.0314 | 0.05446 | 0.007955 | -0.001747 | -0.007135 | -0.03508 | 0.03231 | 0.009238 | -0.0583 | -0.009785 | -0.3394 | 65.45 | 4.453 | -12.59 | -31.69
11 | 2013-02-25 | -1.527 | 0.08637 | 0.01038 | -0.8506 | -0.00101 | -0.08253 | 0.001535 | -0.05091 | 0.002115 | -0.8122 | 0.006649 | 3.439 | 17.19 | 0.09912 | -0.01021 | -0.0584 | 0.06512 | 0.01087 | -0.001803 | -0.005528 | 0.02354 | 0.5435 | 0.01814 | 0.2079 | -0.1232 | -1.66 | 135.4 | 1.615 | -14.33 | -37.39
11 | 2013-03-04 | -2.015 | 0.09614 | 0.02585 | 9.677 | -5.705e-05 | -4.883 | 0.01242 | 0.02307 | 0.1588 | -2.521 | 0.003689 | 4.959 | 24.74 | 0.0593 | 0.09444 | 0.3344 | 0.3692 | 0.01033 | -0.001312 | 0.03526 | 0.08698 | -0.0864 | 1.744e-05 | -0.1023 | -0.2886 | -1.039 | 159.8 | 14.42 | -6.776 | 17.68
11 | 2013-03-11 | 1.039 | 0.009283 | -0.0142 | 1.887 | -0.004914 | -15.15 | -0.002162 | -0.02717 | -0.05513 | -0.5361 | 0.000808 | 2.149 | 19.86 | 0.05382 | -0.007127 | -0.03497 | 0.04459 | 0.005528 | -0.001383 | -0.008061 | -0.02367 | -0.05481 | -0.0003749 | -0.2093 | -0.01211 | -0.2175 | 15.84 | 7.741 | 7.278 | 68.73
11 | 2013-03-18 | 1.542 | 0.02504 | -0.003743 | 1.737 | -0.001001 | -10.89 | -0.0006846 | -0.02972 | -0.05968 | -1.225 | 0.001861 | 2.717 | 19.18 | -0.004582 | -0.007256 | -0.045 | 0.06484 | 0.003486 | -0.000894 | 0.004381 | 0.001041 | 0.6667 | 0.007914 | -0.1327 | -0.006785 | -0.1525 | 36.18 | 26.73 | 7.609 | 111.7
11 | 2013-03-25 | 1.459 | 0.03209 | -0.01546 | -0.0002361 | -0.006029 | -2.195 | -0.0009819 | -0.009813 | -0.06351 | -2.333 | 0.003755 | 5.321 | 27.04 | 0.007377 | 0.00382 | -0.07164 | 0.1459 | 0.007173 | -0.001299 | 0.01849 | 0.06692 | -0.1061 | -0.002576 | -0.1417 | -0.01824 | -0.6197 | 99.76 | 17.37 | 12.71 | 128.6
11 | 2013-04-01 | -999 | -999 | -999 | -999 | -999 | -999 | -999 | -999 | -999 | -999 | -999 | -999 | -999 | -999 | -999 | -999 | -999 | -999 | -999 | -999 | -999 | -999 | -999 | -999 | -999 | -999 | -999 | -999 | -999 | -999
11 | 2013-04-08 | 8.546 | -0.02233 | -0.006873 | -2.655 | -9.568e-05 | -0.2522 | -0.006496 | -0.09264 | -0.1155 | -1.321 | 0.003554 | 0.38 | 4.783 | 0.04231 | -0.01931 | -0.1663 | 0.1025 | 0.004033 | -0.001543 | -0.01023 | 0.04431 | -0.007471 | -0.006077 | -0.2127 | -0.0311 | -0.3682 | 14.59 | 19.56 | 0.4141 | 53.25
11 | 2013-04-15 | -999 | -999 | -999 | -999 | -999 | -999 | -999 | -999 | -999 | -999 | -999 | -999 | -999 | -999 | -999 | -999 | -999 | -999 | -999 | -999 | -999 | -999 | -999 | -999 | -999 | -999 | -999 | -999 | -999 | -999
11 | 2013-04-22 | 12.67 | -0.05518 | -0.04329 | 5.61 | -0.01466 | -0.118 | 0.04704 | 0.3867 | -0.1625 | -1.148 | -0.001603 | -0.6416 | 6.545 | -0.01978 | 0.4321 | 1.345 | -0.2324 | -0.008726 | -0.001837 | -0.01371 | -0.08807 | 0.08891 | -0.05112 | -0.4162 | 0.1657 | 0.2488 | -77.3 | -5.27 | 0.4543 | 36.53
11 | 2013-04-29 | 7.86 | -0.05021 | -0.06526 | 6.84 | -0.0153 | -2.337 | -0.008681 | -0.0843 | -0.1456 | -2.828 | -0.004886 | 0.5675 | 12.11 | -0.1952 | -0.03713 | -0.207 | -0.2644 | -0.007066 | -0.001187 | 0.006959 | -0.04854 | -0.2664 | -0.03765 | -0.5254 | 0.09003 | -0.1035 | 12.44 | 1.543 | 8.075 | 99.76
11 | 2013-05-06 | 2.203 | -0.03879 | -0.008041 | 7.754 | -0.0009324 | -0.001888 | -0.003988 | -0.01108 | -0.0753 | -0.994 | -0.003579 | -1.926 | 6.295 | -0.137 | -0.01874 | -0.1079 | -0.2218 | -0.0119 | -0.0007735 | 0.006456 | -0.02994 | 0.1174 | -0.02096 | -0.3807 | 0.02771 | 0.1386 | -44.62 | -11.92 | 3.725 | 19.5
11 | 2013-05-13 | 15.3 | -0.07388 | 0.03034 | 34.2 | -0.01158 | 0.2954 | -0.002743 | -0.05501 | -0.1019 | 3.384 | -0.004301 | -2.959 | -3.086 | -0.04584 | -0.02934 | 0.02457 | -0.441 | 0.0009427 | -0.0007636 | -0.02803 | -0.09158 | 0.06911 | -0.02199 | -0.542 | 0.2532 | 0.8123 | -156.3 | -22.22 | 9.741 | -64.47
11 | 2013-05-20 | 17.23 | -0.06414 | 0.01692 | 15.18 | -0.01162 | 0.2616 | -0.00243 | 0.04918 | -0.03622 | 5.312 | -0.00537 | -2.681 | 2.123 | 0.02282 | -0.02593 | -0.1578 | -0.3875 | -0.007401 | -0.0007039 | -0.01943 | -0.1662 | 0.3367 | -0.03081 | -0.2503 | 0.03876 | 0.3671 | -169.6 | -24.23 | -1.616 | -89.9
11 | 2013-05-27 | 8.495 | -0.04208 | -0.002837 | 10.23 | -0.005954 | 0.08014 | -0.003393 | -0.04113 | -0.07551 | 2.624 | -0.003149 | -4.048 | -5.721 | -0.04241 | -0.01827 | -0.1056 | -0.2698 | -0.005733 | -0.0009521 | -0.0001512 | -0.1159 | -0.2393 | -0.02119 | -0.3795 | 0.05626 | 0.4358 | -3.663 | -11.03 | 14.33 | -87.55
11 | 2013-06-03 | 16.44 | -0.06561 | 0.01994 | 7.271 | -0.01021 | 0.1059 | 0.0005508 | 0.002253 | -0.08752 | 6.655 | -0.00158 | -3.887 | -12.08 | 0.08846 | -0.01941 | -0.1092 | -0.3744 | 0.003202 | -0.003315 | -0.03116 | -0.2057 | 0.2635 | -0.01264 | -0.478 | 0.2736 | 6.991 | -189.4 | -35.92 | -14.39 | -148.8
11 | 2013-06-10 | 8.079 | -0.03116 | -0.01274 | 3.574 | -0.005642 | 0.02367 | -0.002872 | 0.06916 | -0.05535 | 0.9125 | -0.001006 | -2.662 | -7.524 | -0.07652 | -0.01112 | -0.0739 | -0.2042 | 0.003042 | -0.00128 | -0.02416 | -0.1189 | -0.1071 | -0.01949 | -0.2135 | 0.02174 | 0.5843 | -82.49 | -12.8 | 6.212 | -80.18
11 | 2013-06-17 | 0.8239 | -0.05265 | -0.03429 | 4.275 | -0.006072 | 0.0001939 | -0.0005865 | 0.1533 | -0.038 | 0.6091 | -0.003199 | -4.946 | -12.21 | -0.02979 | -0.01521 | -0.07475 | -0.2904 | -0.005946 | -0.001373 | -0.02046 | -0.1098 | -0.02071 | -0.01992 | -0.2738 | 0.1919 | 1.335 | -116.5 | -27.89 | -3.091 | -72.71
11 | 2013-06-24 | -999 | -999 | -999 | -999 | -999 | -999 | -999 | -999 | -999 | -999 | -999 | -999 | -999 | -999 | -999 | -999 | -999 | -999 | -999 | -999 | -999 | -999 | -999 | -999 | -999 | -999 | -999 | -999 | -999 | -999
11 | 2013-07-01 | 12.57 | -0.02795 | 0.04388 | -3.432 | -0.005111 | 0.0003819 | -0.0002105 | 0.03088 | -0.0381 | 6.19 | 0.0003105 | -1.559 | -9.27 | -0.01991 | -0.01141 | -0.06415 | -0.2242 | 0.01119 | -0.001341 | 0.01339 | -0.1116 | -0.1373 | 0.009496 | -0.2357 | 0.05929 | 0.3873 | -80.8 | -17.69 | 1.748 | -58.62
11 | 2013-07-08 | 0.339 | -0.02344 | -0.01484 | 1.545 | -0.002288 | 0.001405 | 0.000455 | -0.02966 | -0.01249 | 0.1436 | -0.0004911 | -2.193 | -7.264 | 0.01864 | -0.00311 | -0.0236 | -0.1028 | -0.0009377 | -0.001614 | -0.01496 | -0.08308 | 0.04336 | -0.001489 | -0.09994 | 0.01396 | 0.4772 | -45.12 | -3.448 | 0.4636 | -56.99
11 | 2013-07-15 | -999 | -999 | -999 | -999 | -999 | -999 | -999 | -999 | -999 | -999 | -999 | -999 | -999 | -999 | -999 | -999 | -999 | -999 | -999 | -999 | -999 | -999 | -999 | -999 | -999 | -999 | -999 | -999 | -999 | -999
11 | 2013-07-22 | -999 | -999 | -999 | -999 | -999 | -999 | -999 | -999 | -999 | -999 | -999 | -999 | -999 | -999 | -999 | -999 | -999 | -999 | -999 | -999 | -999 | -999 | -999 | -999 | -999 | -999 | -999 | -999 | -999 | -999
11 | 2013-07-29 | -999 | -999 | -999 | -999 | -999 | -999 | -999 | -999 | -999 | -999 | -999 | -999 | -999 | -999 | -999 | -999 | -999 | -999 | -999 | -999 | -999 | -999 | -999 | -999 | -999 | -999 | -999 | -999 | -999 | -999
11 | 2013-08-05 | -999 | -999 | -999 | -999 | -999 | -999 | -999 | -999 | -999 | -999 | -999 | -999 | -999 | -999 | -999 | -999 | -999 | -999 | -999 | -999 | -999 | -999 | -999 | -999 | -999 | -999 | -999 | -999 | -999 | -999
11 | 2013-08-12 | 0.968 | -0.009375 | -0.02184 | 0.542 | -0.001723 | 0.532 | 0.001169 | 0.1403 | 0.1539 | 0.3846 | 2.982e-05 | -2.595 | -9.382 | 0.03143 | 0.005301 | -0.01222 | -0.03177 | -1.102e-05 | -0.002151 | -0.01635 | -0.1391 | 0.06045 | -0.004905 | -0.07933 | 7.298e-05 | 0.5849 | -51.61 | -7.141 | -8.142 | -94.1
11 | 2013-08-19 | -999 | -999 | -999 | -999 | -999 | -999 | -999 | -999 | -999 | -999 | -999 | -999 | -999 | -999 | -999 | -999 | -999 | -999 | -999 | -999 | -999 | -999 | -999 | -999 | -999 | -999 | -999 | -999 | -999 | -999
11 | 2013-08-26 | -999 | -999 | -999 | -999 | -999 | -999 | -999 | -999 | -999 | -999 | -999 | -999 | -999 | -999 | -999 | -999 | -999 | -999 | -999 | -999 | -999 | -999 | -999 | -999 | -999 | -999 | -999 | -999 | -999 | -999
11 | 2013-09-02 | -999 | -999 | -999 | -999 | -999 | -999 | -999 | -999 | -999 | -999 | -999 | -999 | -999 | -999 | -999 | -999 | -999 | -999 | -999 | -999 | -999 | -999 | -999 | -999 | -999 | -999 | -999 | -999 | -999 | -999
11 | 2013-09-09 | 3.426 | -0.036 | -0.02328 | 4.817 | -0.005304 | 0.7208 | 0.007499 | -0.03333 | -0.046 | 5.343 | -0.003263 | -4.218 | -6.103 | 0.1471 | -0.01241 | -0.06671 | -0.2245 | -0.009772 | -0.0003413 | -0.008324 | -0.08545 | 0.3442 | 0.01675 | -0.096 | 0.02913 | 0.1022 | -73.06 | -20.56 | -2.958 | -36.08
11 | 2013-09-16 | -999 | -999 | -999 | -999 | -999 | -999 | -999 | -999 | -999 | -999 | -999 | -999 | -999 | -999 | -999 | -999 | -999 | -999 | -999 | -999 | -999 | -999 | -999 | -999 | -999 | -999 | -999 | -999 | -999 | -999
11 | 2013-09-23 | -999 | -999 | -999 | -999 | -999 | -999 | -999 | -999 | -999 | -999 | -999 | -999 | -999 | -999 | -999 | -999 | -999 | -999 | -999 | -999 | -999 | -999 | -999 | -999 | -999 | -999 | -999 | -999 | -999 | -999
11 | 2013-09-30 | -999 | -999 | -999 | -999 | -999 | -999 | -999 | -999 | -999 | -999 | -999 | -999 | -999 | -999 | -999 | -999 | -999 | -999 | -999 | -999 | -999 | -999 | -999 | -999 | -999 | -999 | -999 | -999 | -999 | -999
11 | 2013-10-07 | 0.0814 | -0.008901 | 0.04813 | 0.19 | -0.001687 | -2.382 | 0.02266 | -0.003246 | -0.02488 | -0.1052 | -0.0009178 | -0.0268 | 5.458 | 0.03643 | -0.001007 | -0.003171 | -0.01507 | 0.0005659 | -0.0005814 | 0.007597 | -0.05634 | -0.01132 | -0.004355 | -0.06623 | -9.393e-05 | -0.006029 | -26.51 | 2.112 | 2.221 | 43.54
11 | 2013-10-14 | -999 | -999 | -999 | -999 | -999 | -999 | -999 | -999 | -999 | -999 | -999 | -999 | -999 | -999 | -999 | -999 | -999 | -999 | -999 | -999 | -999 | -999 | -999 | -999 | -999 | -999 | -999 | -999 | -999 | -999
11 | 2013-10-21 | -999 | -999 | -999 | -999 | -999 | -999 | -999 | -999 | -999 | -999 | -999 | -999 | -999 | -999 | -999 | -999 | -999 | -999 | -999 | -999 | -999 | -999 | -999 | -999 | -999 | -999 | -999 | -999 | -999 | -999
11 | 2013-10-28 | -999 | -999 | -999 | -999 | -999 | -999 | -999 | -999 | -999 | -999 | -999 | -999 | -999 | -999 | -999 | -999 | -999 | -999 | -999 | -999 | -999 | -999 | -999 | -999 | -999 | -999 | -999 | -999 | -999 | -999
11 | 2013-11-04 | 0.3066 | -0.02403 | -0.00668 | 1.027 | -0.002082 | 0.004109 | 5.286e-05 | 0.03653 | -0.006404 | 0.2084 | -0.0006074 | -1.964 | -6.108 | 0.01394 | -0.00502 | -0.02139 | -0.1158 | -0.0009265 | -0.0009109 | -0.006551 | -0.05036 | 0.0298 | -0.001399 | -0.08676 | 0.02263 | 0.1913 | -56.38 | -14.8 | -7.764 | -33.13
11 | 2013-11-11 | -999 | -999 | -999 | -999 | -999 | -999 | -999 | -999 | -999 | -999 | -999 | -999 | -999 | -999 | -999 | -999 | -999 | -999 | -999 | -999 | -999 | -999 | -999 | -999 | -999 | -999 | -999 | -999 | -999 | -999
11 | 2013-11-18 | -999 | -999 | -999 | -999 | -999 | -999 | -999 | -999 | -999 | -999 | -999 | -999 | -999 | -999 | -999 | -999 | -999 | -999 | -999 | -999 | -999 | -999 | -999 | -999 | -999 | -999 | -999 | -999 | -999 | -999
11 | 2013-11-25 | -999 | -999 | -999 | -999 | -999 | -999 | -999 | -999 | -999 | -999 | -999 | -999 | -999 | -999 | -999 | -999 | -999 | -999 | -999 | -999 | -999 | -999 | -999 | -999 | -999 | -999 | -999 | -999 | -999 | -999
11 | 2013-12-02 | -999 | -999 | -999 | -999 | -999 | -999 | -999 | -999 | -999 | -999 | -999 | -999 | -999 | -999 | -999 | -999 | -999 | -999 | -999 | -999 | -999 | -999 | -999 | -999 | -999 | -999 | -999 | -999 | -999 | -999
11 | 2013-12-09 | -999 | -999 | -999 | -999 | -999 | -999 | -999 | -999 | -999 | -999 | -999 | -999 | -999 | -999 | -999 | -999 | -999 | -999 | -999 | -999 | -999 | -999 | -999 | -999 | -999 | -999 | -999 | -999 | -999 | -999
11 | 2013-12-16 | -999 | -999 | -999 | -999 | -999 | -999 | -999 | -999 | -999 | -999 | -999 | -999 | -999 | -999 | -999 | -999 | -999 | -999 | -999 | -999 | -999 | -999 | -999 | -999 | -999 | -999 | -999 | -999 | -999 | -999
11 | 2013-12-23 | -999 | -999 | -999 | -999 | -999 | -999 | -999 | -999 | -999 | -999 | -999 | -999 | -999 | -999 | -999 | -999 | -999 | -999 | -999 | -999 | -999 | -999 | -999 | -999 | -999 | -999 | -999 | -999 | -999 | -999
11 | 2013-12-30 | -3.068 | 0.2027 | 0.05463 | -4.857 | 0.01355 | -0.0001148 | 0.003362 | 0.2345 | -0.03096 | -0.5832 | 0.009723 | 6.562 | -2.865 | 0.1819 | -0.009502 | -0.05422 | 1.184 | 0.02381 | -0.001451 | 0.06886 | 0.07499 | -0.1336 | 0.03745 | 0.6412 | -0.1643 | -1.985 | 351.3 | 33.09 | 12.95 | 8.495
11 | 2014-01-06 | -999 | -999 | -999 | -999 | -999 | -999 | -999 | -999 | -999 | -999 | -999 | -999 | -999 | -999 | -999 | -999 | -999 | -999 | -999 | -999 | -999 | -999 | -999 | -999 | -999 | -999 | -999 | -999 | -999 | -999
11 | 2014-01-13 | -999 | -999 | -999 | -999 | -999 | -999 | -999 | -999 | -999 | -999 | -999 | -999 | -999 | -999 | -999 | -999 | -999 | -999 | -999 | -999 | -999 | -999 | -999 | -999 | -999 | -999 | -999 | -999 | -999 | -999
11 | 2014-01-20 | -999 | -999 | -999 | -999 | -999 | -999 | -999 | -999 | -999 | -999 | -999 | -999 | -999 | -999 | -999 | -999 | -999 | -999 | -999 | -999 | -999 | -999 | -999 | -999 | -999 | -999 | -999 | -999 | -999 | -999
11 | 2014-01-27 | -7.681 | -0.01972 | -0.08029 | -7.17 | 0.002247 | 0.0001809 | 0.0006919 | 0.1648 | -0.002656 | 3.652 | -0.002218 | 22.56 | -6.51 | -0.1488 | -0.006368 | 0.0897 | -0.09346 | -0.01437 | -0.0003483 | -0.01297 | -0.06175 | -0.195 | -0.02323 | -0.06085 | -0.000879 | -0.03666 | -52.51 | -11.58 | -5.081 | -19.96
11 | 2014-02-03 | -999 | -999 | -999 | -999 | -999 | -999 | -999 | -999 | -999 | -999 | -999 | -999 | -999 | -999 | -999 | -999 | -999 | -999 | -999 | -999 | -999 | -999 | -999 | -999 | -999 | -999 | -999 | -999 | -999 | -999
11 | 2014-02-10 | -999 | -999 | -999 | -999 | -999 | -999 | -999 | -999 | -999 | -999 | -999 | -999 | -999 | -999 | -999 | -999 | -999 | -999 | -999 | -999 | -999 | -999 | -999 | -999 | -999 | -999 | -999 | -999 | -999 | -999
11 | 2014-02-17 | -999 | -999 | -999 | -999 | -999 | -999 | -999 | -999 | -999 | -999 | -999 | -999 | -999 | -999 | -999 | -999 | -999 | -999 | -999 | -999 | -999 | -999 | -999 | -999 | -999 | -999 | -999 | -999 | -999 | -999
11 | 2014-02-24 | -0.9884 | 0.09833 | 0.01951 | -5.388 | 0.01386 | -4.093 | 0.008206 | 0.2087 | 0.016 | 0.08121 | 0.005432 | 11.84 | 48.58 | 0.03494 | -0.004352 | 0.1463 | 0.3965 | 0.01175 | 0.005608 | 0.02925 | 0.0742 | 0.0851 | 0.008249 | 0.5577 | -0.2609 | -2.308 | 253.5 | 6.478 | -0.5753 | 189.4
11 | 2014-03-03 | -999 | -999 | -999 | -999 | -999 | -999 | -999 | -999 | -999 | -999 | -999 | -999 | -999 | -999 | -999 | -999 | -999 | -999 | -999 | -999 | -999 | -999 | -999 | -999 | -999 | -999 | -999 | -999 | -999 | -999
11 | 2014-03-10 | -999 | -999 | -999 | -999 | -999 | -999 | -999 | -999 | -999 | -999 | -999 | -999 | -999 | -999 | -999 | -999 | -999 | -999 | -999 | -999 | -999 | -999 | -999 | -999 | -999 | -999 | -999 | -999 | -999 | -999
11 | 2014-03-17 | -999 | -999 | -999 | -999 | -999 | -999 | -999 | -999 | -999 | -999 | -999 | -999 | -999 | -999 | -999 | -999 | -999 | -999 | -999 | -999 | -999 | -999 | -999 | -999 | -999 | -999 | -999 | -999 | -999 | -999
11 | 2014-03-24 | -3.292 | 0.0486 | -0.0449 | 0.9362 | 0.005216 | -4.677 | -0.00114 | -0.008456 | -0.06335 | -1.724 | -2.803e-05 | 3.595 | 11.83 | -0.0147 | -0.01317 | -0.02599 | 0.2135 | -0.000959 | 0.0003604 | -0.001098 | -0.09661 | -0.07313 | 0.001784 | 0.0604 | -0.181 | -1.247 | 199 | 18.12 | 0.6308 | 74.1
11 | 2014-03-31 | -999 | -999 | -999 | -999 | -999 | -999 | -999 | -999 | -999 | -999 | -999 | -999 | -999 | -999 | -999 | -999 | -999 | -999 | -999 | -999 | -999 | -999 | -999 | -999 | -999 | -999 | -999 | -999 | -999 | -999
11 | 2014-04-07 | -8.997 | 0.07276 | -0.09301 | -2.39 | 0.00243 | -0.02083 | -0.005172 | -0.05202 | -0.06724 | -1.782 | -0.002537 | 3.051 | 12.36 | -0.1197 | 0.01087 | -0.0144 | 0.1703 | -0.01633 | -0.000502 | 0.01154 | 0.04824 | -0.2571 | -0.01284 | 0.0838 | -0.0004408 | -0.0974 | 136 | 34.82 | 11.73 | 80.94
11 | 2014-04-14 | -999 | -999 | -999 | -999 | -999 | -999 | -999 | -999 | -999 | -999 | -999 | -999 | -999 | -999 | -999 | -999 | -999 | -999 | -999 | -999 | -999 | -999 | -999 | -999 | -999 | -999 | -999 | -999 | -999 | -999
11 | 2014-04-21 | -9.816 | 0.07458 | -0.08697 | -2.031 | 0.004188 | -0.002592 | 0.00202 | -0.101 | -0.02036 | 2.564 | -0.007168 | 0.3321 | 5.71 | -0.049 | 0.02805 | 0.2804 | -0.01077 | -0.02648 | 0.01067 | -0.01844 | -0.0853 | -0.4257 | 0.006257 | 0.1601 | -0.02577 | -0.3099 | 43.89 | 21.82 | -3.83 | 9.761
11 | 2014-04-28 | -999 | -999 | -999 | -999 | -999 | -999 | -999 | -999 | -999 | -999 | -999 | -999 | -999 | -999 | -999 | -999 | -999 | -999 | -999 | -999 | -999 | -999 | -999 | -999 | -999 | -999 | -999 | -999 | -999 | -999
11 | 2014-05-05 | -999 | -999 | -999 | -999 | -999 | -999 | -999 | -999 | -999 | -999 | -999 | -999 | -999 | -999 | -999 | -999 | -999 | -999 | -999 | -999 | -999 | -999 | -999 | -999 | -999 | -999 | -999 | -999 | -999 | -999
11 | 2014-05-12 | -999 | -999 | -999 | -999 | -999 | -999 | -999 | -999 | -999 | -999 | -999 | -999 | -999 | -999 | -999 | -999 | -999 | -999 | -999 | -999 | -999 | -999 | -999 | -999 | -999 | -999 | -999 | -999 | -999 | -999
11 | 2014-05-19 | 22.37 | -0.06274 | -0.1154 | 158.2 | -0.01175 | 8.048e-05 | 0.01291 | -0.07056 | -0.1376 | 67.11 | -0.00588 | -6.649 | 60.02 | 1.197 | -0.03306 | -0.05398 | -0.3935 | 0.001742 | -0.0007795 | -0.05146 | -0.1397 | 0.1197 | -0.04023 | -0.4764 | 0.01587 | 0.372 | -117.3 | -32.2 | 15.01 | -149.4
11 | 2014-05-26 | -999 | -999 | -999 | -999 | -999 | -999 | -999 | -999 | -999 | -999 | -999 | -999 | -999 | -999 | -999 | -999 | -999 | -999 | -999 | -999 | -999 | -999 | -999 | -999 | -999 | -999 | -999 | -999 | -999 | -999
11 | 2014-06-02 | -999 | -999 | -999 | -999 | -999 | -999 | -999 | -999 | -999 | -999 | -999 | -999 | -999 | -999 | -999 | -999 | -999 | -999 | -999 | -999 | -999 | -999 | -999 | -999 | -999 | -999 | -999 | -999 | -999 | -999
11 | 2014-06-09 | -999 | -999 | -999 | -999 | -999 | -999 | -999 | -999 | -999 | -999 | -999 | -999 | -999 | -999 | -999 | -999 | -999 | -999 | -999 | -999 | -999 | -999 | -999 | -999 | -999 | -999 | -999 | -999 | -999 | -999
11 | 2014-06-16 | -1.622 | 0.006699 | -0.04425 | 1.137 | -0.002578 | -0.0001445 | -0.001089 | -0.02623 | -0.02252 | -0.5593 | -0.002255 | 1.591 | -3.916 | -0.0244 | -0.005248 | -0.01332 | -0.07392 | -0.003728 | -0.0006844 | -0.006423 | -0.03813 | -0.0812 | -0.01239 | -0.1218 | -0.0008734 | 0.02483 | -12.98 | 2.997 | 16.04 | -27.67
11 | 2014-06-23 | -999 | -999 | -999 | -999 | -999 | -999 | -999 | -999 | -999 | -999 | -999 | -999 | -999 | -999 | -999 | -999 | -999 | -999 | -999 | -999 | -999 | -999 | -999 | -999 | -999 | -999 | -999 | -999 | -999 | -999
11 | 2014-06-30 | -999 | -999 | -999 | -999 | -999 | -999 | -999 | -999 | -999 | -999 | -999 | -999 | -999 | -999 | -999 | -999 | -999 | -999 | -999 | -999 | -999 | -999 | -999 | -999 | -999 | -999 | -999 | -999 | -999 | -999
11 | 2014-07-07 | -999 | -999 | -999 | -999 | -999 | -999 | -999 | -999 | -999 | -999 | -999 | -999 | -999 | -999 | -999 | -999 | -999 | -999 | -999 | -999 | -999 | -999 | -999 | -999 | -999 | -999 | -999 | -999 | -999 | -999
11 | 2014-07-14 | -1.114 | -0.009404 | -0.04865 | -0.8041 | -0.001159 | 4.959e-05 | -0.001315 | -0.001291 | -0.0179 | 0.1101 | -0.001516 | 1.204 | -4.449 | -0.0284 | -0.004364 | -0.01041 | -0.0559 | -0.004237 | -0.0006388 | 0.01362 | -0.04492 | -0.07143 | 0.0005711 | -0.1011 | 0.0008357 | 0.01317 | -28.61 | 8.083 | 7.288 | -26.15
11 | 2014-07-21 | -999 | -999 | -999 | -999 | -999 | -999 | -999 | -999 | -999 | -999 | -999 | -999 | -999 | -999 | -999 | -999 | -999 | -999 | -999 | -999 | -999 | -999 | -999 | -999 | -999 | -999 | -999 | -999 | -999 | -999
11 | 2014-07-28 | -0.8832 | -0.03664 | -0.05983 | -0.4886 | -0.005493 | 0.06835 | -0.001553 | -0.05029 | -0.03531 | 2.078 | -0.003251 | -1.125 | -12.8 | -0.03974 | -0.01311 | -0.05821 | -0.2613 | -0.005745 | -0.001412 | -0.02635 | -0.1114 | -0.07518 | -0.007443 | -0.2461 | 0.1176 | 0.7661 | -116.8 | -20.17 | -5.604 | -70.28
11 | 2014-08-04 | -999 | -999 | -999 | -999 | -999 | -999 | -999 | -999 | -999 | -999 | -999 | -999 | -999 | -999 | -999 | -999 | -999 | -999 | -999 | -999 | -999 | -999 | -999 | -999 | -999 | -999 | -999 | -999 | -999 | -999
11 | 2014-08-11 | 5.571 | -0.05569 | -0.03627 | -1.999 | -0.006505 | 0.008379 | -0.001718 | -0.02784 | 0.178 | 11.26 | -0.003789 | -0.4811 | -15.86 | -0.01783 | -0.02193 | -0.06715 | -0.3244 | 0.00279 | -0.0001846 | 0.004313 | -0.06529 | -0.09372 | 0.01825 | -0.04027 | 0.3059 | 0.2631 | -137.8 | -14.97 | -1.63 | -48.07
11 | 2014-08-18 | -999 | -999 | -999 | -999 | -999 | -999 | -999 | -999 | -999 | -999 | -999 | -999 | -999 | -999 | -999 | -999 | -999 | -999 | -999 | -999 | -999 | -999 | -999 | -999 | -999 | -999 | -999 | -999 | -999 | -999
11 | 2014-08-25 | -999 | -999 | -999 | -999 | -999 | -999 | -999 | -999 | -999 | -999 | -999 | -999 | -999 | -999 | -999 | -999 | -999 | -999 | -999 | -999 | -999 | -999 | -999 | -999 | -999 | -999 | -999 | -999 | -999 | -999
11 | 2014-09-01 | -999 | -999 | -999 | -999 | -999 | -999 | -999 | -999 | -999 | -999 | -999 | -999 | -999 | -999 | -999 | -999 | -999 | -999 | -999 | -999 | -999 | -999 | -999 | -999 | -999 | -999 | -999 | -999 | -999 | -999
11 | 2014-09-08 | -999 | -999 | -999 | -999 | -999 | -999 | -999 | -999 | -999 | -999 | -999 | -999 | -999 | -999 | -999 | -999 | -999 | -999 | -999 | -999 | -999 | -999 | -999 | -999 | -999 | -999 | -999 | -999 | -999 | -999
11 | 2014-09-15 | -999 | -999 | -999 | -999 | -999 | -999 | -999 | -999 | -999 | -999 | -999 | -999 | -999 | -999 | -999 | -999 | -999 | -999 | -999 | -999 | -999 | -999 | -999 | -999 | -999 | -999 | -999 | -999 | -999 | -999
11 | 2014-09-22 | -999 | -999 | -999 | -999 | -999 | -999 | -999 | -999 | -999 | -999 | -999 | -999 | -999 | -999 | -999 | -999 | -999 | -999 | -999 | -999 | -999 | -999 | -999 | -999 | -999 | -999 | -999 | -999 | -999 | -999
11 | 2014-09-29 | -999 | -999 | -999 | -999 | -999 | -999 | -999 | -999 | -999 | -999 | -999 | -999 | -999 | -999 | -999 | -999 | -999 | -999 | -999 | -999 | -999 | -999 | -999 | -999 | -999 | -999 | -999 | -999 | -999 | -999
11 | 2014-10-06 | -3.089 | -0.006852 | -0.036 | -1.446 | -0.00316 | -0.0001666 | -0.002061 | -0.02684 | -0.02778 | -0.3878 | -0.002894 | 3.224 | 8.381 | -0.05681 | -0.007021 | -0.02589 | 0.07091 | -0.007266 | -0.0002246 | -0.0009317 | 0.0179 | -0.09647 | -0.001709 | -0.1501 | -0.01105 | -0.06197 | 152.7 | -6.466 | 24.56 | 75.13
11 | 2014-10-13 | -999 | -999 | -999 | -999 | -999 | -999 | -999 | -999 | -999 | -999 | -999 | -999 | -999 | -999 | -999 | -999 | -999 | -999 | -999 | -999 | -999 | -999 | -999 | -999 | -999 | -999 | -999 | -999 | -999 | -999
11 | 2014-10-20 | -999 | -999 | -999 | -999 | -999 | -999 | -999 | -999 | -999 | -999 | -999 | -999 | -999 | -999 | -999 | -999 | -999 | -999 | -999 | -999 | -999 | -999 | -999 | -999 | -999 | -999 | -999 | -999 | -999 | -999
11 | 2014-10-27 | -999 | -999 | -999 | -999 | -999 | -999 | -999 | -999 | -999 | -999 | -999 | -999 | -999 | -999 | -999 | -999 | -999 | -999 | -999 | -999 | -999 | -999 | -999 | -999 | -999 | -999 | -999 | -999 | -999 | -999
11 | 2014-11-03 | -999 | -999 | -999 | -999 | -999 | -999 | -999 | -999 | -999 | -999 | -999 | -999 | -999 | -999 | -999 | -999 | -999 | -999 | -999 | -999 | -999 | -999 | -999 | -999 | -999 | -999 | -999 | -999 | -999 | -999
11 | 2014-11-10 | -999 | -999 | -999 | -999 | -999 | -999 | -999 | -999 | -999 | -999 | -999 | -999 | -999 | -999 | -999 | -999 | -999 | -999 | -999 | -999 | -999 | -999 | -999 | -999 | -999 | -999 | -999 | -999 | -999 | -999
11 | 2014-11-17 | -999 | -999 | -999 | -999 | -999 | -999 | -999 | -999 | -999 | -999 | -999 | -999 | -999 | -999 | -999 | -999 | -999 | -999 | -999 | -999 | -999 | -999 | -999 | -999 | -999 | -999 | -999 | -999 | -999 | -999
11 | 2014-11-24 | -999 | -999 | -999 | -999 | -999 | -999 | -999 | -999 | -999 | -999 | -999 | -999 | -999 | -999 | -999 | -999 | -999 | -999 | -999 | -999 | -999 | -999 | -999 | -999 | -999 | -999 | -999 | -999 | -999 | -999
11 | 2014-12-01 | -999 | -999 | -999 | -999 | -999 | -999 | -999 | -999 | -999 | -999 | -999 | -999 | -999 | -999 | -999 | -999 | -999 | -999 | -999 | -999 | -999 | -999 | -999 | -999 | -999 | -999 | -999 | -999 | -999 | -999
11 | 2014-12-08 | -999 | -999 | -999 | -999 | -999 | -999 | -999 | -999 | -999 | -999 | -999 | -999 | -999 | -999 | -999 | -999 | -999 | -999 | -999 | -999 | -999 | -999 | -999 | -999 | -999 | -999 | -999 | -999 | -999 | -999
11 | 2014-12-15 | -999 | -999 | -999 | -999 | -999 | -999 | -999 | -999 | -999 | -999 | -999 | -999 | -999 | -999 | -999 | -999 | -999 | -999 | -999 | -999 | -999 | -999 | -999 | -999 | -999 | -999 | -999 | -999 | -999 | -999
11 | 2014-12-22 | -999 | -999 | -999 | -999 | -999 | -999 | -999 | -999 | -999 | -999 | -999 | -999 | -999 | -999 | -999 | -999 | -999 | -999 | -999 | -999 | -999 | -999 | -999 | -999 | -999 | -999 | -999 | -999 | -999 | -999
11 | 2014-12-29 | -999 | -999 | -999 | -999 | -999 | -999 | -999 | -999 | -999 | -999 | -999 | -999 | -999 | -999 | -999 | -999 | -999 | -999 | -999 | -999 | -999 | -999 | -999 | -999 | -999 | -999 | -999 | -999 | -999 | -999
Scaled Residuals from Base Run #11 (Convergent Run)
Run | Date_Time | Al [ng/m3] | As [ng/m3] | Ba [ng/m3] | Ca [ng/m3] | Cd [ng/m3] | Cl [ng/m3] | Co [ng/m3] | Cr [ng/m3] | Cu [ng/m3] | Fe [ng/m3] | Ga [ng/m3] | K [ng/m3] | Mg [ng/m3] | Mn [ng/m3] | Mo [ng/m3] | Ni [ng/m3] | Pb [ng/m3] | Rb [ng/m3] | Sb [ng/m3] | Se [ng/m3] | Sr [ng/m3] | Ti [ng/m3] | V [ng/m3] | Zn [ng/m3] | EC [ng/m3] | OC [ng/m3] | SOx-S [ngS/m3] | NHx-N [ngN/m3] | tNO3-N [ngN/m3] | Na [ng/m3] | Q(true)/Qexp
11 | 2011-01-03 | -999 | -999 | -999 | -999 | -999 | -999 | -999 | -999 | -999 | -999 | -999 | -999 | -999 | -999 | -999 | -999 | -999 | -999 | -999 | -999 | -999 | -999 | -999 | -999 | -999 | -999 | -999 | -999 | -999 | -999 | -999
11 | 2011-01-10 | 0.42 | -0.001 | -0.003 | 0.061 | 0.001 | -0.018 | 0 | -0.157 | 0.132 | -0.205 | 0 | 0.253 | 0.377 | 0.007 | -0.001 | -0.036 | -0.137 | 0 | 0 | -0.002 | 0.004 | 0.046 | 0 | 1.153 | 0.006 | 0.044 | -0.813 | -0.006 | 0.067 | -0.127 | 0.1013
11 | 2011-01-17 | 0.186 | 0.006 | 0.012 | -1.371 | 0.02 | 0.322 | 0 | 0.047 | 0.317 | 0.347 | 0 | 0.173 | -1.153 | 0.01 | -0.002 | -0.232 | 1.496 | 0.001 | 0 | 0 | 0.019 | 0.034 | 0.002 | 1.382 | -0.03 | -0.033 | 1.047 | -0.107 | -0.09 | -0.135 | 0.36142
11 | 2011-01-24 | 0.042 | -0.003 | 0.002 | 0.274 | -0.007 | 0.312 | 0 | -0.184 | 0.024 | 0.782 | 0 | -0.388 | -0.517 | -0.001 | -0.001 | -0.228 | -0.643 | 0 | 0 | -0.002 | -0.01 | -0.002 | 0 | -1.034 | 0.066 | 0.144 | -1.442 | -0.186 | -0.107 | -0.493 | 0.20885
11 | 2011-01-31 | -0.104 | -0.004 | 0.001 | 0.717 | -0.001 | 0.315 | 0 | -0.237 | 0.482 | 0.478 | 0 | -0.207 | -0.198 | -0.002 | -0.002 | -0.198 | -0.908 | 0 | 0 | 0 | 0.01 | -0.012 | 0 | -0.217 | 0.136 | 0.16 | -1.277 | -0.28 | -0.092 | -0.788 | 0.18259
11 | 2011-02-07 | -0.864 | 0.006 | 0.001 | -1.284 | 0.03 | -0.188 | 0 | -0.144 | 0.687 | -0.35 | 0 | 0.072 | 0.147 | -0.007 | 0 | 0.237 | 2.049 | -0.001 | 0 | 0.004 | 0.009 | -0.028 | 0.001 | 1.708 | -0.011 | -0.026 | 3.771 | 0.203 | -0.014 | 0.285 | 0.99407
11 | 2011-02-14 | 1.179 | -0.001 | 0.004 | -0.45 | -0.002 | 0.032 | 0 | -0.068 | 0.031 | 1.176 | 0 | 0.296 | -0.367 | -0.02 | -0.002 | -0.425 | -0.202 | 0.001 | 0 | -0.001 | -0.005 | 0.03 | 0.004 | 0.083 | 0.001 | 0.005 | -0.878 | -0.245 | -0.21 | -0.091 | 0.17453
11 | 2011-02-21 | 1.554 | -0.002 | 0.004 | -0.299 | -0.011 | 0.031 | 0 | -0.141 | 0.154 | 1.617 | 0 | 0.419 | -0.767 | -0.011 | -0.001 | -0.104 | -0.65 | 0.001 | 0 | 0 | -0.006 | 0.044 | 0.005 | -0.94 | 0.002 | 0.01 | -1.232 | -0.164 | -0.117 | -0.522 | 0.36697
11 | 2011-02-28 | -0.034 | -0.003 | 0 | 0.883 | -0.006 | -0.366 | 0 | -0.192 | 0.057 | -0.335 | 0 | 0.775 | 1.067 | -0.003 | -0.001 | -0.151 | -0.622 | 0 | 0 | -0.001 | 0.001 | -0.005 | 0 | -0.499 | 0.04 | 0.052 | -1.361 | -0.199 | -0.113 | 0.429 | 0.22469
11 | 2011-03-07 | -0.431 | -0.001 | -0.004 | 2.466 | 0.006 | -0.003 | 0 | -0.303 | 0.262 | -1.352 | 0 | 1.925 | 2.348 | -0.007 | -0.001 | -0.186 | 0.014 | 0 | 0 | 0.002 | 0.035 | -0.011 | 0.003 | 0.096 | -0.022 | -0.194 | 0.794 | -0.191 | -0.124 | 1.928 | 0.88763
11 | 2011-03-14 | -0.531 | 0.002 | 0.003 | 0.328 | 0.015 | -0.608 | -0.001 | -0.196 | 0.177 | -0.972 | 0.001 | 1.051 | 1.257 | -0.005 | -0.001 | -0.245 | 0.719 | 0.001 | 0 | 0.001 | 0.016 | -0.039 | 0.005 | 1.103 | -0.049 | -0.049 | 0.486 | 0.034 | -0.067 | 0.603 | 0.27749
11 | 2011-03-21 | -0.826 | 0.004 | 0.002 | 0.154 | 0.018 | -0.422 | 0 | -0.155 | 0.422 | -1.312 | 0.001 | 0.993 | 1.053 | 0.005 | -0.001 | -0.178 | 1.583 | 0.001 | 0 | 0.003 | 0.01 | -0.029 | 0.004 | 2.341 | -0.074 | -0.094 | 1.821 | 0.22 | -0.082 | 0.591 | 0.67334
11 | 2011-03-28 | -0.393 | 0 | -0.003 | 0.347 | -0.001 | -0.406 | 0 | 0.004 | 0.259 | -0.367 | 0 | 0.487 | 0.581 | -0.004 | 0.004 | 0.411 | 0.151 | 0 | 0 | 0.002 | 0.001 | -0.016 | 0 | 0.4 | -0.013 | -0.014 | 0.107 | 0.164 | 0.027 | 0.142 | 0.065806
11 | 2011-04-04 | -0.093 | 0 | 0.001 | 0.359 | 0.003 | 0.002 | 0 | -0.171 | 0.135 | 0.025 | 0 | -0.318 | -0.506 | 0 | -0.001 | -0.274 | 0.008 | 0 | 0 | -0.001 | 0.003 | -0.004 | 0 | 0.335 | 0.009 | 0.011 | 0.119 | 0.091 | 0.002 | -0.12 | 0.031016
11 | 2011-04-11 | -0.009 | 0 | 0.003 | 0.341 | 0.001 | 0.022 | -0.001 | -0.252 | 0.005 | -0.003 | 0 | -0.2 | -0.173 | 0 | -0.002 | -0.363 | 0.084 | 0.001 | 0 | 0.001 | 0.008 | -0.01 | -0.002 | 0.428 | 0.001 | 0.016 | -0.338 | 0.051 | -0.031 | -0.193 | 0.029422
11 | 2011-04-18 | 0.154 | 0.001 | 0 | 0.293 | 0.004 | 0.001 | -0.001 | -0.067 | 0.42 | -0.226 | 0 | -0.269 | -0.729 | -0.006 | -0.001 | -0.363 | 0.429 | 0 | 0 | 0.001 | 0.004 | -0.016 | -0.003 | 0.945 | -0.008 | 0.011 | 0.41 | 0.113 | -0.073 | -0.542 | 0.10651
11 | 2011-04-25 | -0.662 | 0.001 | -0.004 | 0.329 | 0.009 | -0.269 | 0 | -0.192 | 0.487 | -1.148 | 0 | 0.556 | 1.118 | -0.009 | -0.001 | -0.18 | 0.61 | 0 | 0 | 0.002 | 0.011 | -0.027 | -0.001 | 1.022 | -0.038 | -0.071 | 1.715 | 0.154 | 0.079 | 1.035 | 0.37469
11 | 2011-05-02 | -0.07 | 0 | 0.001 | 0.25 | 0 | -0.005 | 0 | -0.175 | 0.445 | -0.415 | 0 | 0.226 | -0.153 | -0.005 | -0.001 | -0.267 | 0.045 | 0 | 0 | 0 | 0.002 | -0.004 | -0.001 | 0.161 | -0.005 | -0.007 | 0.488 | 0.096 | 0.081 | -0.022 | 0.036243
11 | 2011-05-09 | -999 | -999 | -999 | -999 | -999 | -999 | -999 | -999 | -999 | -999 | -999 | -999 | -999 | -999 | -999 | -999 | -999 | -999 | -999 | -999 | -999 | -999 | -999 | -999 | -999 | -999 | -999 | -999 | -999 | -999 | -999
11 | 2011-05-16 | -999 | -999 | -999 | -999 | -999 | -999 | -999 | -999 | -999 | -999 | -999 | -999 | -999 | -999 | -999 | -999 | -999 | -999 | -999 | -999 | -999 | -999 | -999 | -999 | -999 | -999 | -999 | -999 | -999 | -999 | -999
11 | 2011-05-23 | -999 | -999 | -999 | -999 | -999 | -999 | -999 | -999 | -999 | -999 | -999 | -999 | -999 | -999 | -999 | -999 | -999 | -999 | -999 | -999 | -999 | -999 | -999 | -999 | -999 | -999 | -999 | -999 | -999 | -999 | -999
11 | 2011-05-30 | -999 | -999 | -999 | -999 | -999 | -999 | -999 | -999 | -999 | -999 | -999 | -999 | -999 | -999 | -999 | -999 | -999 | -999 | -999 | -999 | -999 | -999 | -999 | -999 | -999 | -999 | -999 | -999 | -999 | -999 | -999
11 | 2011-06-06 | -999 | -999 | -999 | -999 | -999 | -999 | -999 | -999 | -999 | -999 | -999 | -999 | -999 | -999 | -999 | -999 | -999 | -999 | -999 | -999 | -999 | -999 | -999 | -999 | -999 | -999 | -999 | -999 | -999 | -999 | -999
11 | 2011-06-13 | -999 | -999 | -999 | -999 | -999 | -999 | -999 | -999 | -999 | -999 | -999 | -999 | -999 | -999 | -999 | -999 | -999 | -999 | -999 | -999 | -999 | -999 | -999 | -999 | -999 | -999 | -999 | -999 | -999 | -999 | -999
11 | 2011-06-20 | -999 | -999 | -999 | -999 | -999 | -999 | -999 | -999 | -999 | -999 | -999 | -999 | -999 | -999 | -999 | -999 | -999 | -999 | -999 | -999 | -999 | -999 | -999 | -999 | -999 | -999 | -999 | -999 | -999 | -999 | -999
11 | 2011-06-27 | -999 | -999 | -999 | -999 | -999 | -999 | -999 | -999 | -999 | -999 | -999 | -999 | -999 | -999 | -999 | -999 | -999 | -999 | -999 | -999 | -999 | -999 | -999 | -999 | -999 | -999 | -999 | -999 | -999 | -999 | -999
11 | 2011-07-04 | -999 | -999 | -999 | -999 | -999 | -999 | -999 | -999 | -999 | -999 | -999 | -999 | -999 | -999 | -999 | -999 | -999 | -999 | -999 | -999 | -999 | -999 | -999 | -999 | -999 | -999 | -999 | -999 | -999 | -999 | -999
11 | 2011-07-11 | -999 | -999 | -999 | -999 | -999 | -999 | -999 | -999 | -999 | -999 | -999 | -999 | -999 | -999 | -999 | -999 | -999 | -999 | -999 | -999 | -999 | -999 | -999 | -999 | -999 | -999 | -999 | -999 | -999 | -999 | -999
11 | 2011-07-18 | -999 | -999 | -999 | -999 | -999 | -999 | -999 | -999 | -999 | -999 | -999 | -999 | -999 | -999 | -999 | -999 | -999 | -999 | -999 | -999 | -999 | -999 | -999 | -999 | -999 | -999 | -999 | -999 | -999 | -999 | -999
11 | 2011-07-25 | -999 | -999 | -999 | -999 | -999 | -999 | -999 | -999 | -999 | -999 | -999 | -999 | -999 | -999 | -999 | -999 | -999 | -999 | -999 | -999 | -999 | -999 | -999 | -999 | -999 | -999 | -999 | -999 | -999 | -999 | -999
11 | 2011-08-01 | -999 | -999 | -999 | -999 | -999 | -999 | -999 | -999 | -999 | -999 | -999 | -999 | -999 | -999 | -999 | -999 | -999 | -999 | -999 | -999 | -999 | -999 | -999 | -999 | -999 | -999 | -999 | -999 | -999 | -999 | -999
11 | 2011-08-08 | 0.291 | -0.001 | 0.011 | -0.701 | -0.001 | 0.036 | 0 | -0.085 | -0.122 | 1.713 | 0 | 0.124 | -0.691 | -0.001 | 0 | -0.093 | -0.148 | 0 | 0 | 0.001 | -0.008 | 0.001 | 0 | -0.154 | 0.008 | 0.026 | -0.766 | 0.129 | 0.041 | -0.532 | 0.20092
11 | 2011-08-15 | -999 | -999 | -999 | -999 | -999 | -999 | -999 | -999 | -999 | -999 | -999 | -999 | -999 | -999 | -999 | -999 | -999 | -999 | -999 | -999 | -999 | -999 | -999 | -999 | -999 | -999 | -999 | -999 | -999 | -999 | -999
11 | 2011-08-22 | -0.177 | -0.001 | 0.008 | -0.567 | -0.002 | 0.004 | 0.001 | 0.385 | 0.067 | 0.894 | 0 | -0.479 | -0.464 | -0.006 | 0.009 | 2.004 | -0.249 | 0 | 0 | 0 | -0.004 | 0.007 | -0.001 | -0.382 | 0.008 | 0.008 | -0.376 | 0.001 | 0.09 | -0.258 | 0.25023
11 | 2011-08-29 | -999 | -999 | -999 | -999 | -999 | -999 | -999 | -999 | -999 | -999 | -999 | -999 | -999 | -999 | -999 | -999 | -999 | -999 | -999 | -999 | -999 | -999 | -999 | -999 | -999 | -999 | -999 | -999 | -999 | -999 | -999
11 | 2011-09-05 | -999 | -999 | -999 | -999 | -999 | -999 | -999 | -999 | -999 | -999 | -999 | -999 | -999 | -999 | -999 | -999 | -999 | -999 | -999 | -999 | -999 | -999 | -999 | -999 | -999 | -999 | -999 | -999 | -999 | -999 | -999
11 | 2011-09-12 | -0.114 | -0.001 | 0.009 | -0.197 | 0 | 0.001 | 0 | -0.016 | -0.031 | 0.301 | 0 | -0.38 | -0.333 | -0.001 | 0 | 1.112 | -0.181 | 0 | 0.004 | -0.001 | -0.004 | 0.007 | 0 | -0.194 | 0.005 | 0.013 | -0.412 | -0.074 | -0.06 | -0.217 | 0.078107
11 | 2011-09-19 | -999 | -999 | -999 | -999 | -999 | -999 | -999 | -999 | -999 | -999 | -999 | -999 | -999 | -999 | -999 | -999 | -999 | -999 | -999 | -999 | -999 | -999 | -999 | -999 | -999 | -999 | -999 | -999 | -999 | -999 | -999
11 | 2011-09-26 | -999 | -999 | -999 | -999 | -999 | -999 | -999 | -999 | -999 | -999 | -999 | -999 | -999 | -999 | -999 | -999 | -999 | -999 | -999 | -999 | -999 | -999 | -999 | -999 | -999 | -999 | -999 | -999 | -999 | -999 | -999
11 | 2011-10-03 | -999 | -999 | -999 | -999 | -999 | -999 | -999 | -999 | -999 | -999 | -999 | -999 | -999 | -999 | -999 | -999 | -999 | -999 | -999 | -999 | -999 | -999 | -999 | -999 | -999 | -999 | -999 | -999 | -999 | -999 | -999
11 | 2011-10-10 | 0.019 | -0.002 | 0.006 | 0.098 | -0.007 | 0.03 | 0 | -0.031 | -0.163 | 0.88 | 0 | -0.185 | -0.536 | -0.012 | -0.001 | -0.184 | -0.5 | -0.001 | 0 | -0.001 | -0.006 | 0.089 | 0 | -0.682 | 0.006 | 0.016 | -0.848 | -0.116 | -0.058 | -0.379 | 0.11203
11 | 2011-10-17 | 0.385 | 0 | 0.009 | -0.814 | -0.002 | 1.042 | 0 | 0.075 | 0.132 | 2.197 | 0 | -1.266 | -1.31 | 0 | 0 | -0.017 | -0.168 | 0 | 0 | 0 | -0.013 | 0.02 | 0 | 1.778 | 0.003 | 0.017 | -0.254 | -0.016 | 0.041 | -0.87 | 0.56917
11 | 2011-10-24 | -0.01 | -0.001 | 0.006 | -0.612 | -0.004 | 0.141 | 0 | -0.059 | -0.074 | 0.806 | 0 | -0.324 | -0.296 | -0.001 | 0 | -0.081 | -0.323 | 0 | 0 | 0 | -0.002 | -0.002 | 0 | -0.359 | 0.013 | 0.006 | -0.377 | -0.049 | -0.008 | -0.124 | 0.066529
11 | 2011-10-31 | -0.007 | -0.002 | 0.005 | -0.663 | -0.003 | 0.155 | 0 | -0.102 | -0.104 | 1.132 | 0 | -0.177 | -0.511 | 0.001 | 0 | -0.118 | -0.386 | 0 | 0 | -0.001 | -0.006 | 0.003 | 0 | -0.505 | 0.017 | 0.022 | -0.586 | -0.085 | -0.058 | -0.354 | 0.11953
11 | 2011-11-07 | -999 | -999 | -999 | -999 | -999 | -999 | -999 | -999 | -999 | -999 | -999 | -999 | -999 | -999 | -999 | -999 | -999 | -999 | -999 | -999 | -999 | -999 | -999 | -999 | -999 | -999 | -999 | -999 | -999 | -999 | -999
11 | 2011-11-14 | -0.05 | -0.002 | 0 | -0.208 | -0.008 | 0.14 | 0 | -0.048 | -0.017 | 0.395 | 0 | 0.038 | 0.153 | -0.004 | -0.001 | -0.089 | -0.651 | -0.001 | 0 | -0.002 | -0.004 | -0.01 | -0.002 | -0.887 | 0.016 | 0.02 | -1.119 | -0.029 | -0.004 | 0.342 | 0.11473
11 | 2011-11-21 | -0.085 | -0.001 | 0.006 | -0.383 | -0.003 | 0.094 | 0 | -0.078 | -0.094 | 0.571 | 0 | -0.188 | -0.275 | -0.003 | 0 | -0.105 | -0.236 | 0 | 0 | 0 | -0.003 | -0.005 | -0.001 | -0.452 | 0.01 | 0.008 | -0.176 | -0.033 | 0.016 | -0.157 | 0.038118
11 | 2011-11-28 | 0.251 | -0.002 | 0.003 | 0.664 | -0.006 | 2.051 | 0 | -0.075 | -0.345 | 0.712 | 0 | -0.331 | -1.851 | 0.001 | -0.001 | -0.086 | -0.487 | 0 | 0 | -0.001 | -0.007 | -0.007 | -0.001 | -1.062 | 0.129 | 0.129 | -1.687 | -0.113 | -0.074 | -0.216 | 0.5334
11 | 2011-12-05 | -999 | -999 | -999 | -999 | -999 | -999 | -999 | -999 | -999 | -999 | -999 | -999 | -999 | -999 | -999 | -999 | -999 | -999 | -999 | -999 | -999 | -999 | -999 | -999 | -999 | -999 | -999 | -999 | -999 | -999 | -999
11 | 2011-12-12 | -999 | -999 | -999 | -999 | -999 | -999 | -999 | -999 | -999 | -999 | -999 | -999 | -999 | -999 | -999 | -999 | -999 | -999 | -999 | -999 | -999 | -999 | -999 | -999 | -999 | -999 | -999 | -999 | -999 | -999 | -999
11 | 2011-12-19 | -999 | -999 | -999 | -999 | -999 | -999 | -999 | -999 | -999 | -999 | -999 | -999 | -999 | -999 | -999 | -999 | -999 | -999 | -999 | -999 | -999 | -999 | -999 | -999 | -999 | -999 | -999 | -999 | -999 | -999 | -999
11 | 2011-12-26 | -999 | -999 | -999 | -999 | -999 | -999 | -999 | -999 | -999 | -999 | -999 | -999 | -999 | -999 | -999 | -999 | -999 | -999 | -999 | -999 | -999 | -999 | -999 | -999 | -999 | -999 | -999 | -999 | -999 | -999 | -999
11 | 2012-01-02 | -999 | -999 | -999 | -999 | -999 | -999 | -999 | -999 | -999 | -999 | -999 | -999 | -999 | -999 | -999 | -999 | -999 | -999 | -999 | -999 | -999 | -999 | -999 | -999 | -999 | -999 | -999 | -999 | -999 | -999 | -999
11 | 2012-01-09 | -999 | -999 | -999 | -999 | -999 | -999 | -999 | -999 | -999 | -999 | -999 | -999 | -999 | -999 | -999 | -999 | -999 | -999 | -999 | -999 | -999 | -999 | -999 | -999 | -999 | -999 | -999 | -999 | -999 | -999 | -999
11 | 2012-01-16 | -999 | -999 | -999 | -999 | -999 | -999 | -999 | -999 | -999 | -999 | -999 | -999 | -999 | -999 | -999 | -999 | -999 | -999 | -999 | -999 | -999 | -999 | -999 | -999 | -999 | -999 | -999 | -999 | -999 | -999 | -999
11 | 2012-01-23 | -999 | -999 | -999 | -999 | -999 | -999 | -999 | -999 | -999 | -999 | -999 | -999 | -999 | -999 | -999 | -999 | -999 | -999 | -999 | -999 | -999 | -999 | -999 | -999 | -999 | -999 | -999 | -999 | -999 | -999 | -999
11 | 2012-01-30 | -999 | -999 | -999 | -999 | -999 | -999 | -999 | -999 | -999 | -999 | -999 | -999 | -999 | -999 | -999 | -999 | -999 | -999 | -999 | -999 | -999 | -999 | -999 | -999 | -999 | -999 | -999 | -999 | -999 | -999 | -999
11 | 2012-02-06 | -999 | -999 | -999 | -999 | -999 | -999 | -999 | -999 | -999 | -999 | -999 | -999 | -999 | -999 | -999 | -999 | -999 | -999 | -999 | -999 | -999 | -999 | -999 | -999 | -999 | -999 | -999 | -999 | -999 | -999 | -999
11 | 2012-02-13 | -999 | -999 | -999 | -999 | -999 | -999 | -999 | -999 | -999 | -999 | -999 | -999 | -999 | -999 | -999 | -999 | -999 | -999 | -999 | -999 | -999 | -999 | -999 | -999 | -999 | -999 | -999 | -999 | -999 | -999 | -999
11 | 2012-02-20 | -999 | -999 | -999 | -999 | -999 | -999 | -999 | -999 | -999 | -999 | -999 | -999 | -999 | -999 | -999 | -999 | -999 | -999 | -999 | -999 | -999 | -999 | -999 | -999 | -999 | -999 | -999 | -999 | -999 | -999 | -999
11 | 2012-02-27 | -999 | -999 | -999 | -999 | -999 | -999 | -999 | -999 | -999 | -999 | -999 | -999 | -999 | -999 | -999 | -999 | -999 | -999 | -999 | -999 | -999 | -999 | -999 | -999 | -999 | -999 | -999 | -999 | -999 | -999 | -999
11 | 2012-03-05 | -0.25 | 0.001 | -0.002 | 0.106 | 0.015 | -0.247 | 0 | 0.083 | -0.15 | -0.453 | 0 | 0.705 | 0.788 | 0 | 0 | -0.079 | 0.931 | 0 | 0 | 0 | 0 | -0.005 | 0.002 | 0.491 | -0.034 | -0.029 | 0.294 | 0.17 | 0.036 | -0.118 | 0.11053
11 | 2012-03-12 | -0.714 | 0.004 | -0.004 | -0.162 | 0.015 | -0.132 | 0 | 0.039 | -0.18 | -0.492 | 0 | 0.431 | 0.58 | -0.006 | -0.001 | -0.196 | 1.472 | 0 | 0 | 0 | 0.003 | -0.019 | 0.001 | 1.484 | -0.08 | -0.044 | 0.414 | 0.214 | -0.055 | 0.005 | 0.24208
11 | 2012-03-19 | -0.387 | 0.009 | -0.002 | -0.393 | 0.02 | 0 | 0 | 0.002 | 0.017 | -0.251 | 0 | -0.087 | -0.31 | 0.004 | -0.001 | -0.047 | 1.606 | 0 | 0 | 0.002 | -0.001 | 0.007 | 0.001 | 1.936 | -0.104 | -0.126 | 2.721 | 0.227 | -0.064 | -0.071 | 0.57778
11 | 2012-03-26 | -999 | -999 | -999 | -999 | -999 | -999 | -999 | -999 | -999 | -999 | -999 | -999 | -999 | -999 | -999 | -999 | -999 | -999 | -999 | -999 | -999 | -999 | -999 | -999 | -999 | -999 | -999 | -999 | -999 | -999 | -999
11 | 2012-04-02 | -0.59 | 0.004 | -0.004 | 0.269 | 0.009 | -0.122 | 0 | -0.024 | -0.131 | -0.497 | 0 | 0.789 | 1.223 | -0.005 | -0.001 | -0.069 | 1.115 | 0 | 0 | 0.001 | 0.008 | -0.004 | 0.002 | 1.226 | -0.022 | 0.004 | -1.776 | 0.23 | 0.085 | 0.936 | 0.39053
11 | 2012-04-09 | -0.514 | 0.003 | -0.002 | -0.578 | 0.009 | 0.001 | 0 | 0.014 | -0.034 | 0.196 | 0 | -0.271 | -0.661 | 0 | -0.001 | -0.056 | 1.143 | 0 | 0 | 0.001 | 0 | 0.003 | 0.001 | 1.377 | -0.06 | -0.076 | 2.38 | 0.398 | 0.193 | -0.333 | 0.41778
11 | 2012-04-16 | -999 | -999 | -999 | -999 | -999 | -999 | -999 | -999 | -999 | -999 | -999 | -999 | -999 | -999 | -999 | -999 | -999 | -999 | -999 | -999 | -999 | -999 | -999 | -999 | -999 | -999 | -999 | -999 | -999 | -999 | -999
11 | 2012-04-23 | -999 | -999 | -999 | -999 | -999 | -999 | -999 | -999 | -999 | -999 | -999 | -999 | -999 | -999 | -999 | -999 | -999 | -999 | -999 | -999 | -999 | -999 | -999 | -999 | -999 | -999 | -999 | -999 | -999 | -999 | -999
11 | 2012-04-30 | -1.093 | -0.001 | -0.003 | 0.754 | 0.006 | -0.012 | 0 | -0.152 | -0.18 | -0.72 | 0 | 0.761 | 0.5 | 0.001 | -0.001 | 1.736 | -0.058 | 0 | 0 | 0 | 0.002 | -0.02 | -0.001 | 1.302 | -0.022 | -0.03 | -0.018 | 0.075 | -0.044 | 0.162 | 0.31995
11 | 2012-05-07 | -999 | -999 | -999 | -999 | -999 | -999 | -999 | -999 | -999 | -999 | -999 | -999 | -999 | -999 | -999 | -999 | -999 | -999 | -999 | -999 | -999 | -999 | -999 | -999 | -999 | -999 | -999 | -999 | -999 | -999 | -999
11 | 2012-05-14 | -0.39 | -0.002 | -0.002 | 0.132 | -0.001 | 0 | 0 | -0.049 | -0.198 | -0.021 | 0 | 0.552 | -0.164 | 0 | -0.001 | -0.258 | -0.252 | 0 | 0 | -0.001 | 0 | 0.006 | -0.001 | 0.085 | 0.003 | 0.005 | -0.268 | 0.085 | 0.428 | -0.079 | 0.038365
11 | 2012-05-21 | -0.024 | -0.001 | 0.002 | -0.257 | 0.026 | 0.027 | 0 | -0.04 | -0.146 | 0.51 | 0 | 0.064 | -0.347 | 0 | -0.001 | -0.17 | -0.218 | 0 | 0 | -0.001 | -0.005 | 0.007 | -0.001 | -0.093 | 0.004 | 0.012 | -0.383 | 0.105 | 0.159 | -0.292 | 0.033518
11 | 2012-05-28 | -999 | -999 | -999 | -999 | -999 | -999 | -999 | -999 | -999 | -999 | -999 | -999 | -999 | -999 | -999 | -999 | -999 | -999 | -999 | -999 | -999 | -999 | -999 | -999 | -999 | -999 | -999 | -999 | -999 | -999 | -999
11 | 2012-06-04 | -0.052 | -0.001 | 0.004 | 0.265 | 0.021 | 0.007 | 0 | 0.011 | -0.035 | 0.07 | 0 | -0.483 | -0.299 | -0.001 | 0 | -0.05 | -0.165 | 0 | 0 | 0 | -0.003 | 0.003 | 0 | -0.196 | 0.005 | 0.009 | -0.183 | 0.077 | 0.151 | -0.18 | 0.022851
11 | 2012-06-11 | -999 | -999 | -999 | -999 | -999 | -999 | -999 | -999 | -999 | -999 | -999 | -999 | -999 | -999 | -999 | -999 | -999 | -999 | -999 | -999 | -999 | -999 | -999 | -999 | -999 | -999 | -999 | -999 | -999 | -999 | -999
11 | 2012-06-18 | -999 | -999 | -999 | -999 | -999 | -999 | -999 | -999 | -999 | -999 | -999 | -999 | -999 | -999 | -999 | -999 | -999 | -999 | -999 | -999 | -999 | -999 | -999 | -999 | -999 | -999 | -999 | -999 | -999 | -999 | -999
11 | 2012-06-25 | -999 | -999 | -999 | -999 | -999 | -999 | -999 | -999 | -999 | -999 | -999 | -999 | -999 | -999 | -999 | -999 | -999 | -999 | -999 | -999 | -999 | -999 | -999 | -999 | -999 | -999 | -999 | -999 | -999 | -999 | -999
11 | 2012-07-02 | -999 | -999 | -999 | -999 | -999 | -999 | -999 | -999 | -999 | -999 | -999 | -999 | -999 | -999 | -999 | -999 | -999 | -999 | -999 | -999 | -999 | -999 | -999 | -999 | -999 | -999 | -999 | -999 | -999 | -999 | -999
11 | 2012-07-09 | -0.005 | -0.001 | -0.002 | -0.123 | -0.003 | 0.015 | 0 | -0.02 | -0.049 | 0.228 | 0 | -0.228 | -0.436 | 0 | 0 | -0.06 | -0.211 | 0 | 0 | 0 | -0.006 | -0.002 | 0 | -0.257 | 0.005 | 0.021 | -0.283 | 0.204 | 0.183 | -0.369 | 0.029037
11 | 2012-07-16 | -999 | -999 | -999 | -999 | -999 | -999 | -999 | -999 | -999 | -999 | -999 | -999 | -999 | -999 | -999 | -999 | -999 | -999 | -999 | -999 | -999 | -999 | -999 | -999 | -999 | -999 | -999 | -999 | -999 | -999 | -999
11 | 2012-07-23 | -0.029 | 0 | 0 | -0.632 | 0 | 0.017 | 0 | 0.01 | -0.041 | 0.364 | 0 | -0.237 | -0.298 | -0.002 | 0 | -0.048 | -0.152 | 0 | 0 | 0.001 | -0.004 | -0.003 | 0 | -0.195 | 0.002 | 0.004 | -0.25 | 0.112 | 0.073 | -0.231 | 0.035454
11 | 2012-07-30 | 0.066 | -0.002 | 0.003 | 0.178 | -0.008 | 0.001 | 0 | 0.102 | -0.163 | 0.928 | 0 | 0.01 | -0.687 | -0.012 | -0.001 | -0.176 | -0.566 | 0 | 0 | 0.001 | -0.006 | -0.015 | -0.001 | -0.814 | 0.007 | 0.018 | -1.02 | -0.08 | -0.006 | -0.469 | 0.14908
11 | 2012-08-06 | -0.107 | -0.001 | -0.002 | 0.121 | -0.003 | 0.004 | 0 | -0.067 | -0.061 | 0.098 | 0 | -0.203 | -0.311 | -0.002 | 0 | -0.068 | -0.177 | 0 | 0 | 0.001 | -0.005 | -0.003 | 0 | -0.151 | 0.001 | 0.015 | -0.336 | 0.093 | 0.075 | -0.26 | 0.017612
11 | 2012-08-13 | -0.152 | -0.002 | -0.002 | 0.282 | -0.006 | 0.038 | 0 | -0.013 | -0.106 | 0.569 | 0 | -0.569 | -0.545 | -0.003 | -0.001 | -0.148 | -0.579 | 0 | 0 | 0 | -0.006 | 0.003 | -0.001 | -0.588 | 0.033 | 0.044 | -0.74 | 0.042 | 0.016 | -0.291 | 0.097035
11 | 2012-08-20 | -0.074 | -0.001 | -0.002 | -0.185 | -0.003 | 0.043 | 0 | -0.018 | -0.071 | 0.278 | 0 | -0.251 | -0.223 | -0.002 | 0 | -0.018 | -0.268 | 0 | 0 | 0.001 | -0.005 | -0.002 | 0 | -0.316 | 0.005 | 0.009 | -0.165 | 0.025 | 0.039 | -0.07 | 0.017923
11 | 2012-08-27 | 0.137 | -0.003 | -0.001 | 0.289 | -0.014 | 0.331 | 0 | -0.038 | -0.31 | 1.844 | 0 | -0.051 | -0.327 | 0 | -0.001 | -0.139 | -0.909 | 0 | 0 | -0.001 | -0.015 | -0.015 | -0.002 | -1.291 | 0.019 | 0.034 | -1.065 | -0.049 | 0.029 | -0.242 | 0.30439
11 | 2012-09-03 | -999 | -999 | -999 | -999 | -999 | -999 | -999 | -999 | -999 | -999 | -999 | -999 | -999 | -999 | -999 | -999 | -999 | -999 | -999 | -999 | -999 | -999 | -999 | -999 | -999 | -999 | -999 | -999 | -999 | -999 | -999
11 | 2012-09-10 | -0.035 | -0.001 | -0.001 | -0.247 | -0.002 | 0.005 | 0 | -0.029 | -0.019 | 0.204 | 0 | -0.15 | -0.123 | -0.001 | 0 | -0.04 | -0.188 | 0 | 0 | 0.001 | -0.002 | 0 | 0 | -0.155 | 0.004 | 0.001 | -0.054 | 0.031 | 0.096 | -0.016 | 0.0087745
11 | 2012-09-17 | -0.029 | -0.001 | -0.001 | -0.144 | -0.002 | 0.002 | 0 | 0.025 | -0.02 | 0.134 | 0 | -0.057 | -0.165 | 0 | 0 | -0.046 | -0.174 | 0 | 0 | 0 | -0.002 | -0.001 | 0 | -0.179 | 0.004 | 0.002 | -0.083 | 0.004 | 0.082 | -0.054 | 0.0061465
11 | 2012-09-24 | -0.095 | -0.001 | 0.004 | 0.233 | -0.003 | 0.002 | 0 | 0.011 | -0.065 | 0.051 | 0 | -0.355 | -0.319 | -0.001 | 0 | -0.038 | -0.149 | 0 | 0 | 0.001 | -0.004 | -0.003 | -0.001 | -0.306 | 0.003 | 0.017 | -0.178 | 0.075 | 0.085 | -0.294 | 0.022099
11 | 2012-10-01 | -0.063 | -0.001 | 0 | -0.022 | -0.002 | 0.011 | 0 | -0.047 | -0.047 | 0.16 | 0 | -0.29 | -0.241 | -0.001 | 0 | -0.01 | -0.175 | 0 | 0 | 0 | -0.003 | 0.001 | 0 | -0.226 | 0.003 | 0.007 | -0.217 | 0.055 | 0.069 | -0.216 | 0.01456
11 | 2012-10-08 | -0.066 | -0.001 | -0.002 | -0.582 | -0.003 | 0.078 | 0 | 0.07 | 0.096 | 0.417 | 0 | -0.372 | -0.234 | 0 | 0 | -0.054 | -0.214 | 0 | 0 | 0 | -0.004 | -0.001 | 0 | -0.248 | 0.005 | 0.004 | -0.283 | 0.055 | 0.047 | -0.117 | 0.037984
11 | 2012-10-15 | -0.029 | -0.001 | 0 | -0.834 | -0.003 | 0.15 | 0 | 0.112 | -0.079 | 0.699 | 0 | -0.252 | -0.192 | 0 | 0 | -0.055 | -0.175 | 0 | 0 | 0 | -0.005 | 0.002 | 0 | -0.275 | 0.002 | 0.001 | -0.27 | 0.036 | 0.05 | -0.099 | 0.061547
11 | 2012-10-22 | -0.013 | 0 | 0.008 | 0.243 | 0 | 0 | 0 | 0.329 | 0.05 | -0.072 | 0 | -0.033 | -0.127 | 0.001 | 0 | 0.031 | 0.104 | 0 | 0 | -0.001 | -0.003 | 0.001 | 0 | -0.042 | 0 | 0.009 | -0.283 | -0.028 | -0.041 | -0.176 | 0.01292
11 | 2012-10-29 | -0.254 | -0.001 | -0.002 | 0.135 | 0 | -0.038 | 0 | -0.008 | -0.048 | -0.151 | 0 | -0.18 | 0.445 | -0.004 | -0.001 | 0.417 | -0.149 | -0.001 | 0 | 0.002 | -0.001 | 0.004 | -0.001 | -0.356 | -0.002 | -0.01 | 0.812 | 0.003 | 0.106 | 0.333 | 0.058384
11 | 2012-11-05 | 0.349 | -0.001 | -0.002 | 0.586 | -0.003 | 0.117 | 0 | 0.046 | -0.225 | 0.399 | 0 | -0.167 | -0.1 | -0.006 | -0.001 | -0.117 | -0.479 | 0 | 0 | -0.001 | -0.008 | 0.004 | -0.002 | -0.949 | 0.018 | 0.034 | -1.159 | -0.122 | -0.095 | -0.142 | 0.13184
11 | 2012-11-12 | -999 | -999 | -999 | -999 | -999 | -999 | -999 | -999 | -999 | -999 | -999 | -999 | -999 | -999 | -999 | -999 | -999 | -999 | -999 | -999 | -999 | -999 | -999 | -999 | -999 | -999 | -999 | -999 | -999 | -999 | -999
11 | 2012-11-19 | -0.14 | 0.001 | -0.003 | 0.19 | -0.001 | -0.053 | 0 | 0.434 | 0.56 | -0.359 | 0 | 0.27 | 0.363 | -0.003 | 0 | -0.058 | 0.157 | 0 | 0 | 0 | 0 | 0 | -0.001 | -0.244 | -0.003 | -0.006 | -0.047 | -0.037 | 0.018 | 0.115 | 0.040375
11 | 2012-11-26 | -0.034 | -0.001 | -0.003 | -0.253 | -0.003 | -0.07 | 0 | 0.04 | 0.078 | -0.162 | 0 | -0.109 | 0.176 | -0.004 | -0.001 | 0.149 | -0.154 | 0 | 0 | 0.002 | -0.005 | 0.004 | -0.001 | -0.681 | -0.009 | -0.028 | 1.778 | -0.031 | -0.014 | 0.122 | 0.15502
11 | 2012-12-03 | -0.07 | -0.001 | -0.001 | 0.203 | -0.001 | -0.042 | 0 | 0.049 | -0.086 | 0.011 | 0 | -0.165 | 0.17 | -0.001 | 0.001 | 0.01 | -0.294 | 0 | 0 | 0.001 | -0.002 | 0.011 | -0.001 | -0.349 | 0.013 | 0.004 | -0.375 | -0.015 | 0.049 | 0.299 | 0.022445
11 | 2012-12-10 | -0.032 | -0.002 | -0.002 | 0.835 | -0.007 | 0.078 | 0 | 0.026 | 0.049 | 0.14 | 0 | -0.27 | -0.35 | -0.006 | -0.001 | -0.013 | -0.43 | -0.001 | 0 | -0.002 | -0.009 | -0.003 | -0.001 | -0.711 | 0.007 | 0.053 | -0.942 | -0.097 | -0.069 | -0.165 | 0.10288
11 | 2012-12-17 | -999 | -999 | -999 | -999 | -999 | -999 | -999 | -999 | -999 | -999 | -999 | -999 | -999 | -999 | -999 | -999 | -999 | -999 | -999 | -999 | -999 | -999 | -999 | -999 | -999 | -999 | -999 | -999 | -999 | -999 | -999
11 | 2012-12-24 | 0.034 | -0.001 | -0.002 | 1.146 | -0.005 | 0.514 | 0 | 0.078 | -0.291 | -0.113 | 0 | -0.612 | -0.613 | 0.002 | 0.001 | 0.215 | -0.403 | 0 | 0.001 | 0.001 | 0 | -0.009 | -0.001 | -0.633 | -0.005 | -0.007 | 1.516 | 0.036 | 0.095 | -0.947 | 0.25256
11 | 2012-12-31 | -999 | -999 | -999 | -999 | -999 | -999 | -999 | -999 | -999 | -999 | -999 | -999 | -999 | -999 | -999 | -999 | -999 | -999 | -999 | -999 | -999 | -999 | -999 | -999 | -999 | -999 | -999 | -999 | -999 | -999 | -999
11 | 2013-01-07 | -999 | -999 | -999 | -999 | -999 | -999 | -999 | -999 | -999 | -999 | -999 | -999 | -999 | -999 | -999 | -999 | -999 | -999 | -999 | -999 | -999 | -999 | -999 | -999 | -999 | -999 | -999 | -999 | -999 | -999 | -999
11 | 2013-01-14 | -0.049 | 0.005 | -0.002 | -0.333 | -0.001 | -0.056 | 0 | -0.037 | -0.227 | -0.008 | 0 | 0.025 | -0.025 | 0.005 | -0.001 | -0.064 | 0.944 | 0 | 0 | 0.003 | -0.01 | -0.008 | 0 | 0.131 | -0.024 | -0.026 | 0.649 | 0.099 | -0.005 | 0.306 | 0.065052
11 | 2013-01-21 | -999 | -999 | -999 | -999 | -999 | -999 | -999 | -999 | -999 | -999 | -999 | -999 | -999 | -999 | -999 | -999 | -999 | -999 | -999 | -999 | -999 | -999 | -999 | -999 | -999 | -999 | -999 | -999 | -999 | -999 | -999
11 | 2013-01-28 | -0.137 | 0.004 | 0.003 | 0.157 | 0.028 | -0.012 | 0 | 0.073 | -0.045 | -0.435 | 0 | 0.682 | 0.339 | 0.003 | 0 | -0.075 | 1.377 | 0 | 0.008 | 0.001 | 0.002 | 0.015 | 0 | 0.656 | -0.03 | -0.026 | 0.61 | 0.034 | -0.035 | 0.27 | 0.14563
11 | 2013-02-04 | -0.104 | 0.006 | -0.001 | -0.227 | 0.012 | -0.31 | 0 | 0.005 | 0.338 | -0.608 | 0 | 0.95 | 1.487 | 0.002 | -0.001 | -0.013 | 0.215 | 0.001 | 0 | 0.001 | 0.016 | -0.008 | 0.001 | 1.215 | -0.08 | -0.103 | 2.231 | 0.032 | 0.016 | 0.099 | 0.41576
11 | 2013-02-11 | -0.004 | 0.002 | 0 | -0.673 | -0.004 | -0.079 | 0 | 0.061 | -0.062 | 0.055 | 0 | 0.695 | 1.185 | 0.002 | 0.001 | 0.107 | 0.008 | 0 | 0 | 0 | 0.001 | -0.006 | 0.001 | -0.257 | -0.017 | -0.04 | 0.673 | 0.066 | 0.019 | 0.02 | 0.11702
11 | 2013-02-18 | -0.054 | 0.002 | -0.001 | 0.023 | -0.003 | -0.001 | 0 | -0.031 | -0.051 | -0.306 | 0 | 0.556 | 0.236 | 0.004 | 0 | -0.075 | 0.131 | 0 | 0 | 0 | -0.002 | 0.002 | 0.001 | -0.14 | -0.011 | -0.028 | 0.589 | 0.027 | -0.094 | -0.19 | 0.036439
11 | 2013-02-25 | -0.092 | 0.005 | 0.001 | -0.204 | -0.001 | -0.031 | 0 | -0.122 | 0.005 | -0.488 | 0 | 0.829 | 1.211 | 0.006 | -0.001 | -0.14 | 0.156 | 0.001 | 0 | 0 | 0.001 | 0.033 | 0.001 | 0.499 | -0.061 | -0.114 | 1.589 | 0.01 | -0.107 | -0.224 | 0.21649
11 | 2013-03-04 | -0.121 | 0.006 | 0.002 | 1.366 | 0 | -0.289 | 0.001 | 0.055 | 0.381 | -1.188 | 0 | 0.837 | 1.319 | 0.004 | 0.006 | 0.803 | 1.126 | 0.001 | 0 | 0.002 | 0.005 | -0.005 | 0 | -0.246 | -0.103 | -0.082 | 1.778 | 0.087 | -0.051 | 0.106 | 0.45023
11 | 2013-03-11 | 0.062 | 0.001 | -0.001 | 0.405 | -0.006 | -0.408 | 0 | -0.065 | -0.132 | -0.363 | 0 | 0.45 | 1.095 | 0.003 | 0 | -0.084 | 0.107 | 0 | 0 | 0 | -0.001 | -0.003 | 0 | -0.502 | -0.01 | -0.023 | 0.14 | 0.046 | 0.055 | 0.557 | 0.10088
11 | 2013-03-18 | 0.093 | 0.002 | 0 | 0.313 | -0.001 | -0.361 | 0 | -0.071 | -0.143 | -0.547 | 0 | 0.525 | 1.104 | 0 | 0 | -0.108 | 0.156 | 0 | 0 | 0 | 0 | 0.04 | 0 | -0.319 | -0.008 | -0.025 | 0.314 | 0.16 | 0.057 | 0.882 | 0.12538
11 | 2013-03-25 | 0.088 | 0.002 | -0.001 | 0 | -0.007 | -0.174 | 0 | -0.024 | -0.152 | -0.774 | 0 | 0.881 | 1.474 | 0 | 0 | -0.172 | 0.35 | 0 | 0 | 0.001 | 0.004 | -0.006 | 0 | -0.34 | -0.017 | -0.062 | 0.816 | 0.104 | 0.095 | 1.028 | 0.22735
11 | 2013-04-01 | -999 | -999 | -999 | -999 | -999 | -999 | -999 | -999 | -999 | -999 | -999 | -999 | -999 | -999 | -999 | -999 | -999 | -999 | -999 | -999 | -999 | -999 | -999 | -999 | -999 | -999 | -999 | -999 | -999 | -999 | -999
11 | 2013-04-08 | 0.507 | -0.001 | 0 | -0.291 | 0 | -0.021 | 0 | -0.222 | -0.277 | -0.176 | 0 | 0.045 | 0.266 | 0.003 | -0.001 | -0.399 | 0.316 | 0 | 0 | -0.001 | 0.003 | 0 | 0 | -0.511 | -0.008 | -0.022 | 0.112 | 0.117 | 0.003 | 0.435 | 0.052883
11 | 2013-04-15 | -999 | -999 | -999 | -999 | -999 | -999 | -999 | -999 | -999 | -999 | -999 | -999 | -999 | -999 | -999 | -999 | -999 | -999 | -999 | -999 | -999 | -999 | -999 | -999 | -999 | -999 | -999 | -999 | -999 | -999 | -999
11 | 2013-04-22 | 0.569 | -0.003 | -0.003 | 0.328 | -0.018 | -0.003 | 0.003 | 1.309 | -0.39 | -0.102 | 0 | -0.054 | 0.264 | -0.001 | 0.026 | 2.532 | -0.795 | -0.001 | 0 | -0.001 | -0.005 | 0.005 | -0.003 | -0.999 | 0.047 | 0.014 | -0.583 | -0.032 | 0.003 | 0.258 | 0.43789
11 | 2013-04-29 | 0.377 | -0.003 | -0.004 | 0.401 | -0.018 | -0.09 | -0.001 | -0.202 | -0.35 | -0.268 | 0 | 0.049 | 0.499 | -0.012 | -0.002 | -0.497 | -0.635 | 0 | 0 | 0 | -0.003 | -0.016 | -0.002 | -1.261 | 0.029 | -0.008 | 0.089 | 0.009 | 0.061 | 0.688 | 0.14249
11 | 2013-05-06 | 0.167 | -0.002 | 0 | 0.84 | -0.001 | -0.002 | 0 | -0.027 | -0.181 | -0.184 | 0 | -0.38 | 0.457 | -0.008 | -0.001 | -0.259 | -0.532 | -0.001 | 0 | 0 | -0.002 | 0.007 | -0.001 | -0.914 | 0.016 | 0.016 | -0.388 | -0.072 | 0.028 | 0.117 | 0.10149
11 | 2013-05-13 | 0.846 | -0.004 | 0.002 | 1.751 | -0.014 | 0.034 | 0 | -0.132 | -0.245 | 0.398 | 0 | -0.438 | -0.21 | -0.003 | -0.002 | 0.059 | -1.059 | 0 | 0 | -0.002 | -0.005 | 0.004 | -0.001 | -1.301 | 0.078 | 0.071 | -1.397 | -0.133 | 0.073 | -0.387 | 0.37224
11 | 2013-05-20 | 0.828 | -0.004 | 0.001 | 0.931 | -0.014 | 0.027 | 0 | 0.118 | -0.087 | 0.485 | 0 | -0.345 | 0.13 | 0.001 | -0.002 | -0.379 | -0.93 | 0 | 0 | -0.001 | -0.01 | 0.02 | -0.002 | -0.601 | 0.027 | 0.045 | -1.532 | -0.145 | -0.012 | -0.539 | 0.24165
11 | 2013-05-27 | 0.598 | -0.003 | 0 | 1.049 | -0.007 | 0.024 | 0 | -0.099 | -0.181 | 0.421 | 0 | -0.897 | -0.487 | -0.003 | -0.001 | -0.254 | -0.648 | 0 | 0 | 0 | -0.007 | -0.014 | -0.001 | -0.911 | 0.032 | 0.045 | -0.033 | -0.066 | 0.107 | -0.525 | 0.17506
11 | 2013-06-03 | 1.07 | -0.004 | 0.001 | 0.948 | -0.012 | 0.036 | 0 | 0.005 | -0.21 | 0.963 | 0 | -0.796 | -1.02 | 0.005 | -0.001 | -0.262 | -0.899 | 0 | 0 | -0.002 | -0.012 | 0.016 | -0.001 | -1.147 | 0.095 | 0.266 | -1.718 | -0.216 | -0.108 | -0.893 | 0.4354
11 | 2013-06-10 | 0.649 | -0.002 | -0.001 | 0.628 | -0.007 | 0.012 | 0 | 0.166 | -0.133 | 0.23 | 0 | -0.738 | -0.451 | -0.005 | -0.001 | -0.177 | -0.49 | 0 | 0 | -0.001 | -0.007 | -0.006 | -0.001 | -0.512 | 0.02 | 0.057 | -0.753 | -0.077 | 0.047 | -0.481 | 0.12151
11 | 2013-06-17 | 0.049 | -0.003 | -0.002 | 0.971 | -0.007 | 0.001 | 0 | 0.368 | -0.091 | 0.226 | 0 | -1.187 | -0.733 | -0.002 | -0.001 | -0.179 | -0.697 | 0 | 0 | -0.001 | -0.007 | -0.001 | -0.001 | -0.657 | 0.07 | 0.098 | -0.932 | -0.167 | -0.023 | -0.436 | 0.20769
11 | 2013-06-24 | -999 | -999 | -999 | -999 | -999 | -999 | -999 | -999 | -999 | -999 | -999 | -999 | -999 | -999 | -999 | -999 | -999 | -999 | -999 | -999 | -999 | -999 | -999 | -999 | -999 | -999 | -999 | -999 | -999 | -999 | -999
11 | 2013-07-01 | 1.03 | -0.002 | 0.003 | -0.824 | -0.006 | 0.002 | 0 | 0.074 | -0.091 | 1.45 | 0 | -0.479 | -0.556 | -0.001 | -0.001 | -0.154 | -0.538 | 0.001 | 0 | 0.001 | -0.007 | -0.008 | 0.001 | -0.566 | 0.032 | 0.033 | -0.646 | -0.106 | 0.013 | -0.352 | 0.2257
11 | 2013-07-08 | 0.02 | -0.001 | -0.001 | 0.371 | -0.003 | 0.002 | 0 | -0.071 | -0.03 | 0.086 | 0 | -0.526 | -0.436 | 0.001 | 0 | -0.057 | -0.247 | 0 | 0 | -0.001 | -0.005 | 0.003 | 0 | -0.24 | 0.012 | 0.04 | -0.361 | -0.021 | 0.003 | -0.342 | 0.040003
11 | 2013-07-15 | -999 | -999 | -999 | -999 | -999 | -999 | -999 | -999 | -999 | -999 | -999 | -999 | -999 | -999 | -999 | -999 | -999 | -999 | -999 | -999 | -999 | -999 | -999 | -999 | -999 | -999 | -999 | -999 | -999 | -999 | -999
11 | 2013-07-22 | -999 | -999 | -999 | -999 | -999 | -999 | -999 | -999 | -999 | -999 | -999 | -999 | -999 | -999 | -999 | -999 | -999 | -999 | -999 | -999 | -999 | -999 | -999 | -999 | -999 | -999 | -999 | -999 | -999 | -999 | -999
11 | 2013-07-29 | -999 | -999 | -999 | -999 | -999 | -999 | -999 | -999 | -999 | -999 | -999 | -999 | -999 | -999 | -999 | -999 | -999 | -999 | -999 | -999 | -999 | -999 | -999 | -999 | -999 | -999 | -999 | -999 | -999 | -999 | -999
11 | 2013-08-05 | -999 | -999 | -999 | -999 | -999 | -999 | -999 | -999 | -999 | -999 | -999 | -999 | -999 | -999 | -999 | -999 | -999 | -999 | -999 | -999 | -999 | -999 | -999 | -999 | -999 | -999 | -999 | -999 | -999 | -999 | -999
11 | 2013-08-12 | 0.058 | -0.001 | -0.001 | 0.13 | -0.002 | 0.061 | 0 | 0.337 | 0.37 | 0.231 | 0 | -0.623 | -0.563 | 0.002 | 0 | -0.029 | -0.076 | 0 | 0 | -0.001 | -0.008 | 0.004 | 0 | -0.19 | 0.001 | 0.046 | -0.413 | -0.043 | -0.061 | -0.564 | 0.063552
11 | 2013-08-19 | -999 | -999 | -999 | -999 | -999 | -999 | -999 | -999 | -999 | -999 | -999 | -999 | -999 | -999 | -999 | -999 | -999 | -999 | -999 | -999 | -999 | -999 | -999 | -999 | -999 | -999 | -999 | -999 | -999 | -999 | -999
11 | 2013-08-26 | -999 | -999 | -999 | -999 | -999 | -999 | -999 | -999 | -999 | -999 | -999 | -999 | -999 | -999 | -999 | -999 | -999 | -999 | -999 | -999 | -999 | -999 | -999 | -999 | -999 | -999 | -999 | -999 | -999 | -999 | -999
11 | 2013-09-02 | -999 | -999 | -999 | -999 | -999 | -999 | -999 | -999 | -999 | -999 | -999 | -999 | -999 | -999 | -999 | -999 | -999 | -999 | -999 | -999 | -999 | -999 | -999 | -999 | -999 | -999 | -999 | -999 | -999 | -999 | -999
11 | 2013-09-09 | 0.293 | -0.002 | -0.001 | 0.725 | -0.006 | 0.079 | 0 | -0.08 | -0.11 | 1.011 | 0 | -1.244 | -0.366 | 0.009 | -0.001 | -0.16 | -0.539 | -0.001 | 0 | 0 | -0.005 | 0.021 | 0.001 | -0.23 | 0.026 | 0.023 | -0.585 | -0.123 | -0.022 | -0.216 | 0.16636
11 | 2013-09-16 | -999 | -999 | -999 | -999 | -999 | -999 | -999 | -999 | -999 | -999 | -999 | -999 | -999 | -999 | -999 | -999 | -999 | -999 | -999 | -999 | -999 | -999 | -999 | -999 | -999 | -999 | -999 | -999 | -999 | -999 | -999
11 | 2013-09-23 | -999 | -999 | -999 | -999 | -999 | -999 | -999 | -999 | -999 | -999 | -999 | -999 | -999 | -999 | -999 | -999 | -999 | -999 | -999 | -999 | -999 | -999 | -999 | -999 | -999 | -999 | -999 | -999 | -999 | -999 | -999
11 | 2013-09-30 | -999 | -999 | -999 | -999 | -999 | -999 | -999 | -999 | -999 | -999 | -999 | -999 | -999 | -999 | -999 | -999 | -999 | -999 | -999 | -999 | -999 | -999 | -999 | -999 | -999 | -999 | -999 | -999 | -999 | -999 | -999
11 | 2013-10-07 | 0.005 | -0.001 | 0.003 | 0.046 | -0.002 | -0.092 | 0.001 | -0.008 | -0.06 | -0.063 | 0 | -0.006 | 0.462 | 0.002 | 0 | -0.008 | -0.036 | 0 | 0 | 0 | -0.003 | -0.001 | 0 | -0.159 | 0 | -0.002 | -0.212 | 0.013 | 0.017 | 0.261 | 0.015035
11 | 2013-10-14 | -999 | -999 | -999 | -999 | -999 | -999 | -999 | -999 | -999 | -999 | -999 | -999 | -999 | -999 | -999 | -999 | -999 | -999 | -999 | -999 | -999 | -999 | -999 | -999 | -999 | -999 | -999 | -999 | -999 | -999 | -999
11 | 2013-10-21 | -999 | -999 | -999 | -999 | -999 | -999 | -999 | -999 | -999 | -999 | -999 | -999 | -999 | -999 | -999 | -999 | -999 | -999 | -999 | -999 | -999 | -999 | -999 | -999 | -999 | -999 | -999 | -999 | -999 | -999 | -999
11 | 2013-10-28 | -999 | -999 | -999 | -999 | -999 | -999 | -999 | -999 | -999 | -999 | -999 | -999 | -999 | -999 | -999 | -999 | -999 | -999 | -999 | -999 | -999 | -999 | -999 | -999 | -999 | -999 | -999 | -999 | -999 | -999 | -999
11 | 2013-11-04 | 0.018 | -0.001 | 0 | 0.247 | -0.002 | 0.004 | 0 | 0.088 | -0.015 | 0.125 | 0 | -0.471 | -0.366 | 0.001 | 0 | -0.051 | -0.278 | 0 | 0 | 0 | -0.003 | 0.002 | 0 | -0.208 | 0.016 | 0.024 | -0.451 | -0.089 | -0.058 | -0.199 | 0.03311
11 | 2013-11-11 | -999 | -999 | -999 | -999 | -999 | -999 | -999 | -999 | -999 | -999 | -999 | -999 | -999 | -999 | -999 | -999 | -999 | -999 | -999 | -999 | -999 | -999 | -999 | -999 | -999 | -999 | -999 | -999 | -999 | -999 | -999
11 | 2013-11-18 | -999 | -999 | -999 | -999 | -999 | -999 | -999 | -999 | -999 | -999 | -999 | -999 | -999 | -999 | -999 | -999 | -999 | -999 | -999 | -999 | -999 | -999 | -999 | -999 | -999 | -999 | -999 | -999 | -999 | -999 | -999
11 | 2013-11-25 | -999 | -999 | -999 | -999 | -999 | -999 | -999 | -999 | -999 | -999 | -999 | -999 | -999 | -999 | -999 | -999 | -999 | -999 | -999 | -999 | -999 | -999 | -999 | -999 | -999 | -999 | -999 | -999 | -999 | -999 | -999
11 | 2013-12-02 | -999 | -999 | -999 | -999 | -999 | -999 | -999 | -999 | -999 | -999 | -999 | -999 | -999 | -999 | -999 | -999 | -999 | -999 | -999 | -999 | -999 | -999 | -999 | -999 | -999 | -999 | -999 | -999 | -999 | -999 | -999
11 | 2013-12-09 | -999 | -999 | -999 | -999 | -999 | -999 | -999 | -999 | -999 | -999 | -999 | -999 | -999 | -999 | -999 | -999 | -999 | -999 | -999 | -999 | -999 | -999 | -999 | -999 | -999 | -999 | -999 | -999 | -999 | -999 | -999
11 | 2013-12-16 | -999 | -999 | -999 | -999 | -999 | -999 | -999 | -999 | -999 | -999 | -999 | -999 | -999 | -999 | -999 | -999 | -999 | -999 | -999 | -999 | -999 | -999 | -999 | -999 | -999 | -999 | -999 | -999 | -999 | -999 | -999
11 | 2013-12-23 | -999 | -999 | -999 | -999 | -999 | -999 | -999 | -999 | -999 | -999 | -999 | -999 | -999 | -999 | -999 | -999 | -999 | -999 | -999 | -999 | -999 | -999 | -999 | -999 | -999 | -999 | -999 | -999 | -999 | -999 | -999
11 | 2013-12-30 | -0.184 | 0.012 | 0.003 | -1.166 | 0.016 | -0.001 | 0 | 0.563 | -0.074 | -0.329 | 0.001 | 1.386 | -0.172 | 0.011 | -0.001 | -0.13 | 2.436 | 0.001 | 0 | 0.004 | 0.004 | -0.008 | 0.002 | 1.802 | -0.095 | -0.165 | 3.385 | 0.199 | 0.097 | 0.051 | 0.99122
11 | 2014-01-06 | -999 | -999 | -999 | -999 | -999 | -999 | -999 | -999 | -999 | -999 | -999 | -999 | -999 | -999 | -999 | -999 | -999 | -999 | -999 | -999 | -999 | -999 | -999 | -999 | -999 | -999 | -999 | -999 | -999 | -999 | -999
11 | 2014-01-13 | -999 | -999 | -999 | -999 | -999 | -999 | -999 | -999 | -999 | -999 | -999 | -999 | -999 | -999 | -999 | -999 | -999 | -999 | -999 | -999 | -999 | -999 | -999 | -999 | -999 | -999 | -999 | -999 | -999 | -999 | -999
11 | 2014-01-20 | -999 | -999 | -999 | -999 | -999 | -999 | -999 | -999 | -999 | -999 | -999 | -999 | -999 | -999 | -999 | -999 | -999 | -999 | -999 | -999 | -999 | -999 | -999 | -999 | -999 | -999 | -999 | -999 | -999 | -999 | -999
11 | 2014-01-27 | -0.461 | -0.001 | -0.005 | -1.721 | 0.003 | 0.001 | 0 | 0.396 | -0.006 | 1.164 | 0 | 2.559 | -0.391 | -0.009 | 0 | 0.215 | -0.224 | -0.001 | 0 | -0.001 | -0.004 | -0.012 | -0.001 | -0.146 | -0.001 | -0.01 | -0.42 | -0.07 | -0.038 | -0.12 | 0.47309
11 | 2014-02-03 | -999 | -999 | -999 | -999 | -999 | -999 | -999 | -999 | -999 | -999 | -999 | -999 | -999 | -999 | -999 | -999 | -999 | -999 | -999 | -999 | -999 | -999 | -999 | -999 | -999 | -999 | -999 | -999 | -999 | -999 | -999
11 | 2014-02-10 | -999 | -999 | -999 | -999 | -999 | -999 | -999 | -999 | -999 | -999 | -999 | -999 | -999 | -999 | -999 | -999 | -999 | -999 | -999 | -999 | -999 | -999 | -999 | -999 | -999 | -999 | -999 | -999 | -999 | -999 | -999
11 | 2014-02-17 | -999 | -999 | -999 | -999 | -999 | -999 | -999 | -999 | -999 | -999 | -999 | -999 | -999 | -999 | -999 | -999 | -999 | -999 | -999 | -999 | -999 | -999 | -999 | -999 | -999 | -999 | -999 | -999 | -999 | -999 | -999
11 | 2014-02-24 | -0.059 | 0.006 | 0.001 | -1.473 | 0.017 | -0.169 | 0 | 0.501 | 0.038 | 0.028 | 0 | 1.447 | 1.868 | 0.002 | 0 | 0.351 | 1.198 | 0.001 | 0 | 0.002 | 0.004 | 0.005 | 0 | 1.54 | -0.106 | -0.188 | 2.456 | 0.039 | -0.004 | 1.324 | 0.80049
11 | 2014-03-03 | -999 | -999 | -999 | -999 | -999 | -999 | -999 | -999 | -999 | -999 | -999 | -999 | -999 | -999 | -999 | -999 | -999 | -999 | -999 | -999 | -999 | -999 | -999 | -999 | -999 | -999 | -999 | -999 | -999 | -999 | -999
11 | 2014-03-10 | -999 | -999 | -999 | -999 | -999 | -999 | -999 | -999 | -999 | -999 | -999 | -999 | -999 | -999 | -999 | -999 | -999 | -999 | -999 | -999 | -999 | -999 | -999 | -999 | -999 | -999 | -999 | -999 | -999 | -999 | -999
11 | 2014-03-17 | -999 | -999 | -999 | -999 | -999 | -999 | -999 | -999 | -999 | -999 | -999 | -999 | -999 | -999 | -999 | -999 | -999 | -999 | -999 | -999 | -999 | -999 | -999 | -999 | -999 | -999 | -999 | -999 | -999 | -999 | -999
11 | 2014-03-24 | -0.198 | 0.003 | -0.003 | 0.182 | 0.006 | -0.223 | 0 | -0.02 | -0.152 | -0.665 | 0 | 0.599 | 0.715 | -0.001 | -0.001 | -0.062 | 0.703 | 0 | 0 | 0 | -0.006 | -0.004 | 0 | 0.145 | -0.063 | -0.085 | 1.508 | 0.109 | 0.005 | 0.611 | 0.18788
11 | 2014-03-31 | -999 | -999 | -999 | -999 | -999 | -999 | -999 | -999 | -999 | -999 | -999 | -999 | -999 | -999 | -999 | -999 | -999 | -999 | -999 | -999 | -999 | -999 | -999 | -999 | -999 | -999 | -999 | -999 | -999 | -999 | -999
11 | 2014-04-07 | -0.54 | 0.004 | -0.006 | -0.409 | 0.003 | -0.013 | 0 | -0.125 | -0.161 | -0.39 | 0 | 0.547 | 0.903 | -0.007 | 0.001 | -0.035 | 0.409 | -0.001 | 0 | 0.001 | 0.003 | -0.015 | -0.001 | 0.201 | -0.003 | -0.023 | 1.083 | 0.209 | 0.088 | 0.486 | 0.13897
11 | 2014-04-14 | -999 | -999 | -999 | -999 | -999 | -999 | -999 | -999 | -999 | -999 | -999 | -999 | -999 | -999 | -999 | -999 | -999 | -999 | -999 | -999 | -999 | -999 | -999 | -999 | -999 | -999 | -999 | -999 | -999 | -999 | -999
11 | 2014-04-21 | -0.673 | 0.004 | -0.005 | -0.186 | 0.005 | -0.002 | 0 | -0.243 | -0.049 | 0.246 | 0 | 0.038 | 0.331 | -0.003 | 0.002 | 0.673 | -0.037 | -0.002 | 0.001 | -0.001 | -0.005 | -0.026 | 0 | 0.467 | -0.012 | -0.023 | 0.327 | 0.131 | -0.029 | 0.059 | 0.061558
11 | 2014-04-28 | -999 | -999 | -999 | -999 | -999 | -999 | -999 | -999 | -999 | -999 | -999 | -999 | -999 | -999 | -999 | -999 | -999 | -999 | -999 | -999 | -999 | -999 | -999 | -999 | -999 | -999 | -999 | -999 | -999 | -999 | -999
11 | 2014-05-05 | -999 | -999 | -999 | -999 | -999 | -999 | -999 | -999 | -999 | -999 | -999 | -999 | -999 | -999 | -999 | -999 | -999 | -999 | -999 | -999 | -999 | -999 | -999 | -999 | -999 | -999 | -999 | -999 | -999 | -999 | -999
11 | 2014-05-12 | -999 | -999 | -999 | -999 | -999 | -999 | -999 | -999 | -999 | -999 | -999 | -999 | -999 | -999 | -999 | -999 | -999 | -999 | -999 | -999 | -999 | -999 | -999 | -999 | -999 | -999 | -999 | -999 | -999 | -999 | -999
11 | 2014-05-19 | 0.756 | -0.004 | -0.007 | 2.419 | -0.014 | 0 | 0.001 | -0.169 | -0.33 | 1.909 | 0 | -0.642 | 1.681 | 0.072 | -0.002 | -0.13 | -0.944 | 0 | 0 | -0.003 | -0.008 | 0.007 | -0.002 | -1.143 | 0.014 | 0.039 | -0.945 | -0.193 | 0.113 | -0.897 | 0.7039
11 | 2014-05-26 | -999 | -999 | -999 | -999 | -999 | -999 | -999 | -999 | -999 | -999 | -999 | -999 | -999 | -999 | -999 | -999 | -999 | -999 | -999 | -999 | -999 | -999 | -999 | -999 | -999 | -999 | -999 | -999 | -999 | -999 | -999
11 | 2014-06-02 | -999 | -999 | -999 | -999 | -999 | -999 | -999 | -999 | -999 | -999 | -999 | -999 | -999 | -999 | -999 | -999 | -999 | -999 | -999 | -999 | -999 | -999 | -999 | -999 | -999 | -999 | -999 | -999 | -999 | -999 | -999
11 | 2014-06-09 | -999 | -999 | -999 | -999 | -999 | -999 | -999 | -999 | -999 | -999 | -999 | -999 | -999 | -999 | -999 | -999 | -999 | -999 | -999 | -999 | -999 | -999 | -999 | -999 | -999 | -999 | -999 | -999 | -999 | -999 | -999
11 | 2014-06-16 | -0.097 | 0 | -0.003 | 0.367 | -0.003 | -0.001 | 0 | -0.063 | -0.054 | -0.352 | 0 | 0.508 | -0.235 | -0.001 | 0 | -0.032 | -0.177 | 0 | 0 | 0 | -0.002 | -0.005 | -0.001 | -0.292 | -0.001 | 0.004 | -0.104 | 0.018 | 0.12 | -0.166 | 0.030681
11 | 2014-06-23 | -999 | -999 | -999 | -999 | -999 | -999 | -999 | -999 | -999 | -999 | -999 | -999 | -999 | -999 | -999 | -999 | -999 | -999 | -999 | -999 | -999 | -999 | -999 | -999 | -999 | -999 | -999 | -999 | -999 | -999 | -999
11 | 2014-06-30 | -999 | -999 | -999 | -999 | -999 | -999 | -999 | -999 | -999 | -999 | -999 | -999 | -999 | -999 | -999 | -999 | -999 | -999 | -999 | -999 | -999 | -999 | -999 | -999 | -999 | -999 | -999 | -999 | -999 | -999 | -999
11 | 2014-07-07 | -999 | -999 | -999 | -999 | -999 | -999 | -999 | -999 | -999 | -999 | -999 | -999 | -999 | -999 | -999 | -999 | -999 | -999 | -999 | -999 | -999 | -999 | -999 | -999 | -999 | -999 | -999 | -999 | -999 | -999 | -999
11 | 2014-07-14 | -0.067 | -0.001 | -0.003 | -0.193 | -0.001 | 0 | 0 | -0.003 | -0.043 | 0.074 | 0 | 0.289 | -0.267 | -0.002 | 0 | -0.025 | -0.134 | 0 | 0 | 0.001 | -0.003 | -0.004 | 0 | -0.243 | 0.001 | 0.003 | -0.229 | 0.049 | 0.055 | -0.157 | 0.014718
11 | 2014-07-21 | -999 | -999 | -999 | -999 | -999 | -999 | -999 | -999 | -999 | -999 | -999 | -999 | -999 | -999 | -999 | -999 | -999 | -999 | -999 | -999 | -999 | -999 | -999 | -999 | -999 | -999 | -999 | -999 | -999 | -999 | -999
11 | 2014-07-28 | -0.053 | -0.002 | -0.004 | -0.157 | -0.007 | 0.026 | 0 | -0.121 | -0.085 | 0.764 | 0 | -0.336 | -0.769 | -0.002 | -0.001 | -0.14 | -0.627 | 0 | 0 | -0.002 | -0.007 | -0.005 | 0 | -0.591 | 0.048 | 0.058 | -0.935 | -0.121 | -0.042 | -0.422 | 0.12833
11 | 2014-08-04 | -999 | -999 | -999 | -999 | -999 | -999 | -999 | -999 | -999 | -999 | -999 | -999 | -999 | -999 | -999 | -999 | -999 | -999 | -999 | -999 | -999 | -999 | -999 | -999 | -999 | -999 | -999 | -999 | -999 | -999 | -999
11 | 2014-08-11 | 0.47 | -0.003 | -0.002 | -0.5 | -0.008 | 0.009 | 0 | -0.067 | 0.427 | 1.68 | 0 | -0.111 | -0.952 | -0.001 | -0.001 | -0.161 | -0.779 | 0 | 0 | 0 | -0.004 | -0.006 | 0.001 | -0.097 | 0.076 | 0.03 | -1.103 | -0.09 | -0.012 | -0.288 | 0.25693
11 | 2014-08-18 | -999 | -999 | -999 | -999 | -999 | -999 | -999 | -999 | -999 | -999 | -999 | -999 | -999 | -999 | -999 | -999 | -999 | -999 | -999 | -999 | -999 | -999 | -999 | -999 | -999 | -999 | -999 | -999 | -999 | -999 | -999
11 | 2014-08-25 | -999 | -999 | -999 | -999 | -999 | -999 | -999 | -999 | -999 | -999 | -999 | -999 | -999 | -999 | -999 | -999 | -999 | -999 | -999 | -999 | -999 | -999 | -999 | -999 | -999 | -999 | -999 | -999 | -999 | -999 | -999
11 | 2014-09-01 | -999 | -999 | -999 | -999 | -999 | -999 | -999 | -999 | -999 | -999 | -999 | -999 | -999 | -999 | -999 | -999 | -999 | -999 | -999 | -999 | -999 | -999 | -999 | -999 | -999 | -999 | -999 | -999 | -999 | -999 | -999
11 | 2014-09-08 | -999 | -999 | -999 | -999 | -999 | -999 | -999 | -999 | -999 | -999 | -999 | -999 | -999 | -999 | -999 | -999 | -999 | -999 | -999 | -999 | -999 | -999 | -999 | -999 | -999 | -999 | -999 | -999 | -999 | -999 | -999
11 | 2014-09-15 | -999 | -999 | -999 | -999 | -999 | -999 | -999 | -999 | -999 | -999 | -999 | -999 | -999 | -999 | -999 | -999 | -999 | -999 | -999 | -999 | -999 | -999 | -999 | -999 | -999 | -999 | -999 | -999 | -999 | -999 | -999
11 | 2014-09-22 | -999 | -999 | -999 | -999 | -999 | -999 | -999 | -999 | -999 | -999 | -999 | -999 | -999 | -999 | -999 | -999 | -999 | -999 | -999 | -999 | -999 | -999 | -999 | -999 | -999 | -999 | -999 | -999 | -999 | -999 | -999
11 | 2014-09-29 | -999 | -999 | -999 | -999 | -999 | -999 | -999 | -999 | -999 | -999 | -999 | -999 | -999 | -999 | -999 | -999 | -999 | -999 | -999 | -999 | -999 | -999 | -999 | -999 | -999 | -999 | -999 | -999 | -999 | -999 | -999
11 | 2014-10-06 | -0.185 | 0 | -0.002 | -0.446 | -0.004 | -0.001 | 0 | -0.064 | -0.067 | -0.171 | 0 | 0.843 | 0.503 | -0.003 | 0 | -0.062 | 0.17 | 0 | 0 | 0 | 0.001 | -0.006 | 0 | -0.36 | -0.013 | -0.019 | 1.266 | -0.039 | 0.184 | 0.451 | 0.13094
11 | 2014-10-13 | -999 | -999 | -999 | -999 | -999 | -999 | -999 | -999 | -999 | -999 | -999 | -999 | -999 | -999 | -999 | -999 | -999 | -999 | -999 | -999 | -999 | -999 | -999 | -999 | -999 | -999 | -999 | -999 | -999 | -999 | -999
11 | 2014-10-20 | -999 | -999 | -999 | -999 | -999 | -999 | -999 | -999 | -999 | -999 | -999 | -999 | -999 | -999 | -999 | -999 | -999 | -999 | -999 | -999 | -999 | -999 | -999 | -999 | -999 | -999 | -999 | -999 | -999 | -999 | -999
11 | 2014-10-27 | -999 | -999 | -999 | -999 | -999 | -999 | -999 | -999 | -999 | -999 | -999 | -999 | -999 | -999 | -999 | -999 | -999 | -999 | -999 | -999 | -999 | -999 | -999 | -999 | -999 | -999 | -999 | -999 | -999 | -999 | -999
11 | 2014-11-03 | -999 | -999 | -999 | -999 | -999 | -999 | -999 | -999 | -999 | -999 | -999 | -999 | -999 | -999 | -999 | -999 | -999 | -999 | -999 | -999 | -999 | -999 | -999 | -999 | -999 | -999 | -999 | -999 | -999 | -999 | -999
11 | 2014-11-10 | -999 | -999 | -999 | -999 | -999 | -999 | -999 | -999 | -999 | -999 | -999 | -999 | -999 | -999 | -999 | -999 | -999 | -999 | -999 | -999 | -999 | -999 | -999 | -999 | -999 | -999 | -999 | -999 | -999 | -999 | -999
11 | 2014-11-17 | -999 | -999 | -999 | -999 | -999 | -999 | -999 | -999 | -999 | -999 | -999 | -999 | -999 | -999 | -999 | -999 | -999 | -999 | -999 | -999 | -999 | -999 | -999 | -999 | -999 | -999 | -999 | -999 | -999 | -999 | -999
11 | 2014-11-24 | -999 | -999 | -999 | -999 | -999 | -999 | -999 | -999 | -999 | -999 | -999 | -999 | -999 | -999 | -999 | -999 | -999 | -999 | -999 | -999 | -999 | -999 | -999 | -999 | -999 | -999 | -999 | -999 | -999 | -999 | -999
11 | 2014-12-01 | -999 | -999 | -999 | -999 | -999 | -999 | -999 | -999 | -999 | -999 | -999 | -999 | -999 | -999 | -999 | -999 | -999 | -999 | -999 | -999 | -999 | -999 | -999 | -999 | -999 | -999 | -999 | -999 | -999 | -999 | -999
11 | 2014-12-08 | -999 | -999 | -999 | -999 | -999 | -999 | -999 | -999 | -999 | -999 | -999 | -999 | -999 | -999 | -999 | -999 | -999 | -999 | -999 | -999 | -999 | -999 | -999 | -999 | -999 | -999 | -999 | -999 | -999 | -999 | -999
11 | 2014-12-15 | -999 | -999 | -999 | -999 | -999 | -999 | -999 | -999 | -999 | -999 | -999 | -999 | -999 | -999 | -999 | -999 | -999 | -999 | -999 | -999 | -999 | -999 | -999 | -999 | -999 | -999 | -999 | -999 | -999 | -999 | -999
11 | 2014-12-22 | -999 | -999 | -999 | -999 | -999 | -999 | -999 | -999 | -999 | -999 | -999 | -999 | -999 | -999 | -999 | -999 | -999 | -999 | -999 | -999 | -999 | -999 | -999 | -999 | -999 | -999 | -999 | -999 | -999 | -999 | -999
11 | 2014-12-29 | -999 | -999 | -999 | -999 | -999 | -999 | -999 | -999 | -999 | -999 | -999 | -999 | -999 | -999 | -999 | -999 | -999 | -999 | -999 | -999 | -999 | -999 | -999 | -999 | -999 | -999 | -999 | -999 | -999 | -999 | -999
Q(true)/Qexp: |  | 0.21797 | 1.0647e-05 | 1.5881e-05 | 0.59364 | 0.0001078 | 0.099355 | 2.1702e-07 | 0.052777 | 0.054946 | 0.62463 | 3.8298e-08 | 0.48907 | 0.66797 | 9.6204e-05 | 1.1387e-05 | 0.23941 | 0.57258 | 3.3191e-07 | 1.0468e-06 | 2.0426e-06 | 6.3996e-05 | 0.00035109 | 2.4255e-06 | 0.7761 | 0.0020697 | 0.00482 | 1.4778 | 0.018289 | 0.0095887 | 0.27571

## Run Comparison
**** Run Comparison Statistics ****
Concentration of Species | Lowest Q (Robust) Run = Run 11
Statistics Over All Runs
Factor 1 | Lowest Q | Min | 25th | 50th | 75th | Max | Mean | Std Dev | RSD % mean | RSD % Lowest Q
Al [ng/m3] | 1.0668 | 0.69906 | 0.91423 | 0.95832 | 0.98423 | 1.0668 | 0.93345 | 0.085011 | 0.091071 | 0.079688
As [ng/m3] | 0.0044723 | 0.0037141 | 0.0039041 | 0.0041462 | 0.0043002 | 0.0057173 | 0.0041605 | 0.00042918 | 0.10316 | 0.095965
Ba [ng/m3] | 0.024636 | 0.021691 | 0.022355 | 0.023134 | 0.023377 | 0.024636 | 0.022992 | 0.00073406 | 0.031926 | 0.029796
Ca [ng/m3] | 5.1356 | 4.7934 | 5.0789 | 5.1125 | 5.171 | 5.2079 | 5.0967 | 0.10776 | 0.021144 | 0.020984
Cd [ng/m3] | 0.0012295 | 0.001113 | 0.0011454 | 0.0011748 | 0.0011921 | 0.0012815 | 0.0011721 | 4.0474e-05 | 0.034532 | 0.032919
Cl [ng/m3] | 147.29 | 147.07 | 147.3075 | 148.16 | 149.95 | 150.14 | 148.477 | 1.2187 | 0.0082078 | 0.0082739
Co [ng/m3] | 0.00085032 | 0.00030006 | 0.0007999 | 0.00084247 | 0.00086783 | 0.00093047 | 0.0008145 | 0.00013258 | 0.16277 | 0.15591
Cr [ng/m3] | 0 | 0 | 0 | 0 | 0 | 0 | 0 | 0 | 0 | 0
Cu [ng/m3] | 0.021695 | 0.020227 | 0.020502 | 0.020934 | 0.021095 | 0.021695 | 0.020871 | 0.00040139 | 0.019232 | 0.018501
Fe [ng/m3] | 0.9868 | 0.72883 | 0.86555 | 0.90109 | 0.9225 | 0.9868 | 0.88592 | 0.059323 | 0.066962 | 0.060116
Ga [ng/m3] | 0.0011417 | 0.00022811 | 0.00098916 | 0.0011121 | 0.0011371 | 0.0014222 | 0.0010452 | 0.00023963 | 0.22926 | 0.20989
K [ng/m3] | 4.2519 | 4.0602 | 4.1075 | 4.1769 | 4.2149 | 4.2776 | 4.1651 | 0.06323 | 0.015181 | 0.014871
Mg [ng/m3] | 12.367 | 11.958 | 12.0862 | 12.2405 | 12.3198 | 12.585 | 12.2235 | 0.16174 | 0.013232 | 0.013079
Mn [ng/m3] | 0.02189 | 0.015448 | 0.019565 | 0.02087 | 0.021247 | 0.02189 | 0.020232 | 0.0016745 | 0.082766 | 0.076497
Mo [ng/m3] | 0.00062838 | 0.00023869 | 0.00055106 | 0.00067921 | 0.00073505 | 0.0011688 | 0.00065379 | 0.00018665 | 0.28549 | 0.29704
Ni [ng/m3] | 0.0019005 | 0.00051564 | 0.00074806 | 0.0010406 | 0.0013061 | 0.0021289 | 0.0010915 | 0.00041179 | 0.37726 | 0.21667
Pb [ng/m3] | 0.037608 | 0.034906 | 0.03538 | 0.036328 | 0.037415 | 0.045632 | 0.03686 | 0.0022946 | 0.062251 | 0.061013
Rb [ng/m3] | 0.004972 | 0.0042113 | 0.0046249 | 0.0047431 | 0.0047949 | 0.004972 | 0.0046886 | 0.00018124 | 0.038656 | 0.036452
Sb [ng/m3] | 0.00024215 | 1.9166e-06 | 8.577e-05 | 0.00013872 | 0.00016004 | 0.00024891 | 0.00013009 | 6.6411e-05 | 0.51048 | 0.27426
Se [ng/m3] | 0.0056431 | 0.004601 | 0.0048207 | 0.0050491 | 0.005316 | 0.0056449 | 0.00509 | 0.00031971 | 0.062811 | 0.056654
Sr [ng/m3] | 0.11066 | 0.10398 | 0.10519 | 0.10739 | 0.10908 | 0.11124 | 0.10738 | 0.0022769 | 0.021204 | 0.020575
Ti [ng/m3] | 0.048084 | 0.041697 | 0.048157 | 0.049121 | 0.049953 | 0.050253 | 0.048456 | 0.0021789 | 0.044968 | 0.045315
V [ng/m3] | 0.0071953 | 0.0063043 | 0.0065333 | 0.0067193 | 0.0068338 | 0.0071953 | 0.0067078 | 0.00022786 | 0.03397 | 0.031668
Zn [ng/m3] | 0.049417 | 0.043629 | 0.04499 | 0.046555 | 0.047411 | 0.050338 | 0.046346 | 0.0017897 | 0.038616 | 0.036217
EC [ng/m3] | 0.0001576 | 0 | 0.00034585 | 0.022981 | 0.15785 | 2.7022 | 0.25431 | 0.62923 | 2.4743 | 3992.5919
OC [ng/m3] | 14.842 | 0.15295 | 2.299 | 5.6093 | 10.8353 | 19.587 | 7.1757 | 5.8111 | 0.80983 | 0.39153
SOx-S [ngS/m3] | 28.022 | 23.937 | 24.5615 | 25.813 | 27.193 | 28.022 | 25.8558 | 1.3694 | 0.052963 | 0.048869
NHx-N [ngN/m3] | 0.42885 | 0 | 0 | 0 | 0.22162 | 0.55225 | 0.10728 | 0.17484 | 1.6298 | 0.4077
tNO3-N [ngN/m3] | 1.0871 | 0.27401 | 0.38099 | 0.57442 | 0.83074 | 1.1593 | 0.6332 | 0.27601 | 0.43589 | 0.25389
Na [ng/m3] | 71.565 | 67.326 | 68.0602 | 69.5095 | 70.623 | 72.029 | 69.5224 | 1.5214 | 0.021884 | 0.02126
Statistics Over All Runs
Factor 2 | Lowest Q | Min | 25th | 50th | 75th | Max | Mean | Std Dev | RSD % mean | RSD % Lowest Q
Al [ng/m3] | 0.10641 | 0.10641 | 0.21182 | 0.47987 | 0.7808 | 1.2662 | 0.51488 | 0.33998 | 0.6603 | 3.195
As [ng/m3] | 0.019307 | 0.017673 | 0.0187 | 0.019206 | 0.019552 | 0.020203 | 0.019114 | 0.00065355 | 0.034192 | 0.03385
Ba [ng/m3] | 0 | 0 | 0 | 0 | 0 | 0.00078061 | 3.903e-05 | 0.00017455 | 4.4721 | 0
Ca [ng/m3] | 0.056865 | 0.056865 | 0.23109 | 0.5093 | 0.76326 | 1.1769 | 0.51417 | 0.31864 | 0.61972 | 5.6035
Cd [ng/m3] | 0.0014641 | 0.0012798 | 0.0014012 | 0.0014072 | 0.001444 | 0.0014906 | 0.0014086 | 5.5671e-05 | 0.039523 | 0.038024
Cl [ng/m3] | 10.565 | 6.6353 | 8.5388 | 9.7501 | 10.5578 | 10.995 | 9.4533 | 1.2885 | 0.1363 | 0.12196
Co [ng/m3] | 0.0005091 | 4.7949e-05 | 0.00053061 | 0.00065372 | 0.00085345 | 0.001518 | 0.00070595 | 0.00033656 | 0.47675 | 0.66109
Cr [ng/m3] | 0.0070742 | 0.0037298 | 0.0042454 | 0.0045509 | 0.005188 | 0.0072771 | 0.0049423 | 0.0010301 | 0.20842 | 0.14561
Cu [ng/m3] | 0 | 0 | 0 | 0 | 0 | 0 | 0 | 0 | 0 | 0
Fe [ng/m3] | 1.7121e-05 | 0 | 0.051092 | 0.23528 | 0.45297 | 0.79285 | 0.26482 | 0.23877 | 0.90161 | 13945.749
Ga [ng/m3] | 0.00072327 | 7.7889e-07 | 0.00057441 | 0.00080574 | 0.0011277 | 0.0019771 | 0.0008043 | 0.00048997 | 0.60919 | 0.67744
K [ng/m3] | 1.4945 | 1.2853 | 1.441 | 1.5554 | 1.6234 | 1.8366 | 1.5358 | 0.14744 | 0.096007 | 0.098657
Mg [ng/m3] | 4.4311 | 3.7129 | 4.008 | 4.159 | 4.2722 | 4.4311 | 4.1209 | 0.2062 | 0.050038 | 0.046536
Mn [ng/m3] | 0 | 0 | 0 | 0.0028878 | 0.0093586 | 0.018895 | 0.0048242 | 0.005921 | 1.2273 | 0
Mo [ng/m3] | 0.005839 | 0.0055514 | 0.0058445 | 0.0061658 | 0.0063346 | 0.0087566 | 0.0062404 | 0.00066031 | 0.10581 | 0.11309
Ni [ng/m3] | 0.015065 | 0.01337 | 0.014642 | 0.015114 | 0.015364 | 0.016485 | 0.014981 | 0.00075559 | 0.050435 | 0.050155
Pb [ng/m3] | 0.10366 | 0.097732 | 0.10379 | 0.10665 | 0.10808 | 0.11183 | 0.10587 | 0.0036595 | 0.034565 | 0.035303
Rb [ng/m3] | 0.0013919 | 0.001318 | 0.0015132 | 0.002124 | 0.0027203 | 0.0036699 | 0.0021727 | 0.00069407 | 0.31946 | 0.49865
Sb [ng/m3] | 6.6274e-06 | 0 | 0 | 0 | 1.1911e-07 | 0.00034742 | 1.7741e-05 | 7.7612e-05 | 4.3749 | 11.7108
Se [ng/m3] | 0.0040669 | 0.0020626 | 0.0026628 | 0.0028034 | 0.0029315 | 0.0040669 | 0.0028636 | 0.00046733 | 0.16319 | 0.11491
Sr [ng/m3] | 0.0095146 | 0 | 0 | 0 | 0.00020549 | 0.0095146 | 0.00068204 | 0.0021354 | 3.1309 | 0.22443
Ti [ng/m3] | 0 | 0 | 0 | 0 | 0 | 0 | 0 | 0 | 0 | 0
V [ng/m3] | 0 | 0 | 0 | 0 | 0 | 0.00053407 | 3.2672e-05 | 0.00012089 | 3.7002 | 0
Zn [ng/m3] | 0.05697 | 0.048609 | 0.053263 | 0.054467 | 0.055629 | 0.05832 | 0.054212 | 0.0025595 | 0.047213 | 0.044928
EC [ng/m3] | 27.56 | 26.503 | 27.3758 | 27.9565 | 29.262 | 29.918 | 28.1804 | 1.1099 | 0.039384 | 0.04027
OC [ng/m3] | 47.832 | 12.645 | 18.2593 | 20.8395 | 25.2288 | 47.832 | 22.1128 | 7.2782 | 0.32914 | 0.15216
SOx-S [ngS/m3] | 30.91 | 23.826 | 25.879 | 26.2365 | 26.911 | 30.91 | 26.4175 | 1.4247 | 0.053932 | 0.046093
NHx-N [ngN/m3] | 8.9564 | 7.2868 | 7.9136 | 8.0265 | 8.1159 | 8.9564 | 8.0197 | 0.32755 | 0.040842 | 0.036571
tNO3-N [ngN/m3] | 2.3849 | 1.0871 | 1.122 | 1.2918 | 1.3552 | 2.3849 | 1.3118 | 0.27824 | 0.2121 | 0.11667
Na [ng/m3] | 7.1056 | 0 | 0 | 0 | 0.24702 | 7.1056 | 0.52489 | 1.5899 | 3.0291 | 0.22376
Statistics Over All Runs
Factor 3 | Lowest Q | Min | 25th | 50th | 75th | Max | Mean | Std Dev | RSD % mean | RSD % Lowest Q
Al [ng/m3] | 0.74056 | 0.74056 | 0.87827 | 0.94127 | 0.98136 | 1.029 | 0.93318 | 0.069262 | 0.074221 | 0.093526
As [ng/m3] | 0.0080128 | 0.0079818 | 0.008338 | 0.0098665 | 0.010597 | 0.011257 | 0.0096388 | 0.0011227 | 0.11648 | 0.14012
Ba [ng/m3] | 0.018395 | 0.018395 | 0.022237 | 0.023575 | 0.025863 | 0.02896 | 0.023972 | 0.002418 | 0.10087 | 0.13145
Ca [ng/m3] | 0.0045196 | 0 | 0 | 0 | 2.0162e-12 | 0.041622 | 0.0023107 | 0.0093077 | 4.0281 | 2.0594
Cd [ng/m3] | 0.0010633 | 0.0010633 | 0.0012342 | 0.0013711 | 0.0014165 | 0.0014902 | 0.0013334 | 0.00010894 | 0.081699 | 0.10245
Cl [ng/m3] | 2.8348 | 2.8348 | 3.9367 | 4.468 | 4.7979 | 4.9647 | 4.321 | 0.57774 | 0.13371 | 0.2038
Co [ng/m3] | 0 | 0 | 0 | 3.9142e-13 | 1.8686e-10 | 6.2619e-05 | 4.9297e-06 | 1.5579e-05 | 3.1603 | 0
Cr [ng/m3] | 0.01732 | 0.01732 | 0.019522 | 0.020878 | 0.022048 | 0.02294 | 0.020654 | 0.0016114 | 0.078021 | 0.093038
Cu [ng/m3] | 0.010986 | 0.010986 | 0.012815 | 0.013381 | 0.013713 | 0.014935 | 0.013364 | 0.00086705 | 0.064882 | 0.078923
Fe [ng/m3] | 0.6246 | 0.6246 | 0.76702 | 0.79951 | 0.83866 | 0.87861 | 0.7985 | 0.055825 | 0.069912 | 0.089377
Ga [ng/m3] | 0.00047065 | 7.645e-12 | 0.00045307 | 0.00053801 | 0.00075725 | 0.001672 | 0.000568 | 0.0003816 | 0.67182 | 0.81079
K [ng/m3] | 1.4076 | 1.4076 | 1.6982 | 1.8301 | 1.8941 | 1.9783 | 1.7945 | 0.13062 | 0.072792 | 0.092798
Mg [ng/m3] | 3.7526 | 3.7526 | 4.5634 | 4.9182 | 5.0471 | 5.3161 | 4.8079 | 0.34741 | 0.072258 | 0.092578
Mn [ng/m3] | 0.0077695 | 0.0077695 | 0.011455 | 0.012297 | 0.013024 | 0.01436 | 0.012146 | 0.0014253 | 0.11734 | 0.18344
Mo [ng/m3] | 0 | 0 | 0 | 0 | 0 | 0 | 0 | 0 | 0 | 0
Ni [ng/m3] | 0.011566 | 0.011566 | 0.013257 | 0.014831 | 0.015321 | 0.0161 | 0.014421 | 0.0012021 | 0.083358 | 0.10394
Pb [ng/m3] | 0.029833 | 0.02571 | 0.028716 | 0.034386 | 0.039301 | 0.041545 | 0.034226 | 0.0055159 | 0.16116 | 0.18489
Rb [ng/m3] | 0.0022144 | 0.0022144 | 0.0026106 | 0.002795 | 0.0028867 | 0.0030486 | 0.0027647 | 0.00019702 | 0.071263 | 0.088972
Sb [ng/m3] | 0.0010081 | 0.00080597 | 0.0010819 | 0.0011392 | 0.0011713 | 0.0012767 | 0.001119 | 9.7184e-05 | 0.086846 | 0.096403
Se [ng/m3] | 0.0087469 | 0.0087469 | 0.011039 | 0.011333 | 0.01197 | 0.012832 | 0.011351 | 0.0008568 | 0.075483 | 0.097955
Sr [ng/m3] | 0.056477 | 0.056477 | 0.073009 | 0.073882 | 0.077901 | 0.080383 | 0.0743 | 0.0048757 | 0.065621 | 0.08633
Ti [ng/m3] | 0.0030104 | 0 | 0 | 0.0034653 | 0.009724 | 0.022318 | 0.0056495 | 0.0063305 | 1.1205 | 2.1029
V [ng/m3] | 0.0052769 | 0.0052769 | 0.0064445 | 0.0068567 | 0.0076624 | 0.008584 | 0.0070264 | 0.00078529 | 0.11176 | 0.14882
Zn [ng/m3] | 0.050589 | 0.050589 | 0.059913 | 0.065334 | 0.06771 | 0.070872 | 0.063972 | 0.0048694 | 0.076117 | 0.096254
EC [ng/m3] | 2.7897 | 0.090353 | 0.93376 | 2.5105 | 3.6923 | 3.8399 | 2.3263 | 1.3851 | 0.59541 | 0.49652
OC [ng/m3] | 127.64 | 127.64 | 163.0325 | 167.375 | 174.2625 | 179.85 | 166.8555 | 10.9981 | 0.065914 | 0.086165
SOx-S [ngS/m3] | 37.203 | 37.203 | 45.481 | 48.4415 | 49.945 | 52.29 | 47.7303 | 3.3474 | 0.070131 | 0.089977
NHx-N [ngN/m3] | 8.0726 | 8.0726 | 9.5103 | 10.3435 | 10.7105 | 11.181 | 10.1247 | 0.7563 | 0.074699 | 0.093688
tNO3-N [ngN/m3] | 6.7516 | 6.7516 | 8.5909 | 8.8378 | 9.1997 | 9.4911 | 8.8082 | 0.58198 | 0.066073 | 0.086199
Na [ng/m3] | 37.116 | 37.116 | 48.234 | 48.5875 | 51.2233 | 52.785 | 48.9207 | 3.2206 | 0.065833 | 0.086771
Statistics Over All Runs
Factor 4 | Lowest Q | Min | 25th | 50th | 75th | Max | Mean | Std Dev | RSD % mean | RSD % Lowest Q
Al [ng/m3] | 16.741 | 15.563 | 16.12 | 16.34 | 16.503 | 16.741 | 16.2729 | 0.30621 | 0.018817 | 0.018291
As [ng/m3] | 0.022861 | 0.020801 | 0.021042 | 0.021461 | 0.022559 | 0.022861 | 0.021722 | 0.00072256 | 0.033264 | 0.031607
Ba [ng/m3] | 0.1466 | 0.13775 | 0.14073 | 0.14302 | 0.14399 | 0.1466 | 0.14239 | 0.0022955 | 0.01612 | 0.015658
Ca [ng/m3] | 14.488 | 13.429 | 13.9805 | 14.0615 | 14.3003 | 14.492 | 14.0731 | 0.26433 | 0.018782 | 0.018244
Cd [ng/m3] | 0.0036661 | 0.0034023 | 0.003429 | 0.0035055 | 0.003582 | 0.0036661 | 0.0035081 | 8.2211e-05 | 0.023435 | 0.022425
Cl [ng/m3] | 5.1216 | 0 | 1.797 | 4.5114 | 4.8404 | 5.1393 | 3.5795 | 1.9541 | 0.54593 | 0.38155
Co [ng/m3] | 0.0081233 | 0.0072996 | 0.007861 | 0.0080221 | 0.0080636 | 0.0084295 | 0.0079569 | 0.00022615 | 0.028422 | 0.02784
Cr [ng/m3] | 0.031686 | 0.02882 | 0.0295 | 0.030044 | 0.031651 | 0.032057 | 0.030358 | 0.0010591 | 0.034889 | 0.033426
Cu [ng/m3] | 0.04469 | 0.042009 | 0.042485 | 0.043047 | 0.043493 | 0.04469 | 0.043026 | 0.00068796 | 0.015989 | 0.015394
Fe [ng/m3] | 11.891 | 11.054 | 11.4435 | 11.598 | 11.7163 | 11.891 | 11.5517 | 0.21693 | 0.01878 | 0.018244
Ga [ng/m3] | 0.0074894 | 0.0067177 | 0.0071864 | 0.0073485 | 0.0074871 | 0.0080076 | 0.0073377 | 0.00027718 | 0.037774 | 0.037009
K [ng/m3] | 9.3262 | 8.6815 | 8.867 | 9.0156 | 9.0908 | 9.3262 | 8.9847 | 0.16351 | 0.018199 | 0.017533
Mg [ng/m3] | 12.239 | 11.351 | 11.436 | 11.666 | 11.7743 | 12.239 | 11.6347 | 0.2203 | 0.018935 | 0.018
Mn [ng/m3] | 0.32489 | 0.30302 | 0.31459 | 0.31813 | 0.32142 | 0.32489 | 0.31704 | 0.0057509 | 0.018139 | 0.017701
Mo [ng/m3] | 0.0081353 | 0.0057794 | 0.0076378 | 0.0078042 | 0.0080339 | 0.0082262 | 0.0077431 | 0.00050944 | 0.065793 | 0.062621
Ni [ng/m3] | 0.053724 | 0.050113 | 0.050652 | 0.051846 | 0.052896 | 0.053724 | 0.051751 | 0.0011979 | 0.023148 | 0.022298
Pb [ng/m3] | 0.13496 | 0.12377 | 0.12584 | 0.12795 | 0.13231 | 0.13496 | 0.12901 | 0.0034381 | 0.02665 | 0.025475
Rb [ng/m3] | 0.035779 | 0.033273 | 0.034356 | 0.034861 | 0.035224 | 0.035779 | 0.034732 | 0.0006452 | 0.018577 | 0.018033
Sb [ng/m3] | 0 | 0 | 0 | 0 | 0 | 0 | 0 | 0 | 0 | 0
Se [ng/m3] | 0.016787 | 0.015328 | 0.01553 | 0.015773 | 0.016445 | 0.016787 | 0.015922 | 0.0004754 | 0.029858 | 0.02832
Sr [ng/m3] | 0.095254 | 0.086337 | 0.088023 | 0.089353 | 0.091209 | 0.095254 | 0.089575 | 0.0021463 | 0.02396 | 0.022532
Ti [ng/m3] | 0.49537 | 0.47155 | 0.48666 | 0.48963 | 0.49385 | 0.49865 | 0.48897 | 0.0065293 | 0.013353 | 0.013181
V [ng/m3] | 0.050282 | 0.047226 | 0.048391 | 0.049146 | 0.049483 | 0.050282 | 0.048915 | 0.00078531 | 0.016054 | 0.015618
Zn [ng/m3] | 0.18478 | 0.17181 | 0.17349 | 0.17729 | 0.18075 | 0.18478 | 0.17719 | 0.0040364 | 0.022779 | 0.021844
EC [ng/m3] | 1.3885 | 0.050766 | 0.26078 | 1.1455 | 1.5896 | 1.6797 | 0.94837 | 0.63298 | 0.66744 | 0.45587
OC [ng/m3] | 14.787 | 0.72672 | 3.9518 | 6.2724 | 17.0538 | 17.741 | 8.8651 | 6.5045 | 0.73372 | 0.43988
SOx-S [ngS/m3] | 75.953 | 69.381 | 69.9308 | 71.503 | 74.5115 | 75.953 | 72.0568 | 2.1973 | 0.030494 | 0.02893
NHx-N [ngN/m3] | 16.216 | 14.76 | 14.885 | 15.251 | 16.1567 | 16.316 | 15.4238 | 0.56265 | 0.036479 | 0.034697
tNO3-N [ngN/m3] | 9.4139 | 8.4057 | 8.5887 | 8.7703 | 9.3583 | 9.4515 | 8.8805 | 0.37368 | 0.042079 | 0.039694
Na [ng/m3] | 43.556 | 38.28 | 39.4138 | 40.325 | 41.2263 | 43.556 | 40.3479 | 1.2588 | 0.031197 | 0.0289
Percent of Species Sum |  | Statistics Over All Runs
Factor 1 | Lowest Q | Min | 25th | 50th | 75th | Max | Mean | Std Dev | RSD % mean | RSD % Lowest Q
Al [ng/m3] | 5.7186 | 3.7465 | 4.9025 | 5.1362 | 5.2752 | 5.7186 | 5.0039 | 0.45551 | 0.091032 | 0.079654
As [ng/m3] | 8.1831 | 6.7986 | 7.1458 | 7.5909 | 7.8716 | 10.4647 | 7.615 | 0.78548 | 0.10315 | 0.095988
Ba [ng/m3] | 12.9915 | 11.4657 | 11.7986 | 12.2137 | 12.3418 | 12.9915 | 12.1395 | 0.38457 | 0.031679 | 0.029601
Ca [ng/m3] | 26.0889 | 24.347 | 25.8038 | 25.9757 | 26.2729 | 26.4429 | 25.8896 | 0.54658 | 0.021112 | 0.020951
Cd [ng/m3] | 16.5634 | 14.9982 | 15.4292 | 15.8266 | 16.0647 | 17.2669 | 15.7916 | 0.54482 | 0.034501 | 0.032893
Cl [ng/m3] | 88.8298 | 88.73 | 88.8108 | 89.3393 | 90.4038 | 90.5483 | 89.5352 | 0.72884 | 0.0081402 | 0.0082048
Co [ng/m3] | 8.967 | 2.9281 | 8.4605 | 8.9371 | 9.12 | 9.9386 | 8.6169 | 1.4706 | 0.17066 | 0.164
Cr [ng/m3] | 0 | 0 | 0 | 0 | 0 | 0 | 0 | 0 | 0 | 0
Cu [ng/m3] | 28.0402 | 26.2106 | 26.5377 | 27.1106 | 27.3101 | 28.0402 | 27.0134 | 0.5151 | 0.019068 | 0.01837
Fe [ng/m3] | 7.3083 | 5.3968 | 6.4136 | 6.675 | 6.8303 | 7.3083 | 6.5619 | 0.43915 | 0.066925 | 0.06009
Ga [ng/m3] | 11.6203 | 2.3801 | 10.1494 | 11.328 | 11.5771 | 15.0744 | 10.718 | 2.5002 | 0.23327 | 0.21516
K [ng/m3] | 25.8001 | 24.6388 | 24.9271 | 25.3384 | 25.572 | 25.9606 | 25.2735 | 0.38249 | 0.015134 | 0.014825
Mg [ng/m3] | 37.7161 | 36.4721 | 36.8654 | 37.3356 | 37.5729 | 38.3931 | 37.2816 | 0.49365 | 0.013241 | 0.013089
Mn [ng/m3] | 6.174 | 4.3606 | 5.5239 | 5.8918 | 5.9968 | 6.174 | 5.7112 | 0.47204 | 0.082651 | 0.076455
Mo [ng/m3] | 4.3032 | 1.6155 | 3.7604 | 4.6407 | 5.0338 | 7.9755 | 4.4673 | 1.2745 | 0.28529 | 0.29617
Ni [ng/m3] | 2.3105 | 0.62709 | 0.90946 | 1.265 | 1.5879 | 2.5889 | 1.3272 | 0.50067 | 0.37725 | 0.2167
Pb [ng/m3] | 12.2877 | 11.4105 | 11.5671 | 11.8726 | 12.2282 | 14.9151 | 12.047 | 0.74958 | 0.062222 | 0.061002
Rb [ng/m3] | 11.209 | 9.4952 | 10.4283 | 10.6919 | 10.8112 | 11.209 | 10.5699 | 0.40834 | 0.038632 | 0.036429
Sb [ng/m3] | 19.266 | 0.16299 | 6.3575 | 10.9826 | 12.5394 | 19.6021 | 10.1952 | 5.2281 | 0.5128 | 0.27136
Se [ng/m3] | 16.0116 | 13.0529 | 13.7004 | 14.3284 | 15.0864 | 16.0176 | 14.4491 | 0.90403 | 0.062566 | 0.056461
Sr [ng/m3] | 40.6979 | 38.2557 | 38.6856 | 39.4899 | 40.118 | 40.9023 | 39.4863 | 0.837 | 0.021197 | 0.020566
Ti [ng/m3] | 8.7991 | 7.6904 | 8.8564 | 9.0375 | 9.205 | 9.2592 | 8.9224 | 0.39978 | 0.044806 | 0.045434
V [ng/m3] | 11.4658 | 10.063 | 10.4218 | 10.7241 | 10.9023 | 11.4658 | 10.7012 | 0.36068 | 0.033704 | 0.031457
Zn [ng/m3] | 14.4597 | 12.7694 | 13.1663 | 13.6232 | 13.8738 | 14.7313 | 13.5625 | 0.52324 | 0.03858 | 0.036186
EC [ng/m3] | 0.00049656 | 0 | 0.0010908 | 0.072458 | 0.49745 | 8.5219 | 0.80186 | 1.9842 | 2.4745 | 3995.9135
OC [ng/m3] | 7.2364 | 0.074627 | 1.1221 | 2.7353 | 5.2868 | 9.5567 | 3.5003 | 2.8351 | 0.80997 | 0.39179
SOx-S [ngS/m3] | 16.2835 | 13.9148 | 14.2764 | 14.9971 | 15.8069 | 16.2835 | 15.0272 | 0.79596 | 0.052968 | 0.048881
NHx-N [ngN/m3] | 1.2735 | 0 | 0 | 0 | 0.65836 | 1.6407 | 0.31869 | 0.51943 | 1.6299 | 0.40786
tNO3-N [ngN/m3] | 5.5358 | 1.3961 | 1.9406 | 2.9251 | 4.2317 | 5.9061 | 3.2251 | 1.4059 | 0.43593 | 0.25397
Na [ng/m3] | 44.9127 | 42.2794 | 42.7165 | 43.6279 | 44.3334 | 45.2202 | 43.6382 | 0.95838 | 0.021962 | 0.021339
Statistics Over All Runs
Factor 2 | Lowest Q | Min | 25th | 50th | 75th | Max | Mean | Std Dev | RSD % mean | RSD % Lowest Q
Al [ng/m3] | 0.57042 | 0.57042 | 1.1356 | 2.5725 | 4.1847 | 6.7893 | 2.7602 | 1.8228 | 0.66038 | 3.1955
As [ng/m3] | 35.3264 | 32.3447 | 34.2287 | 35.1617 | 35.7923 | 36.973 | 34.9845 | 1.1965 | 0.034201 | 0.03387
Ba [ng/m3] | 0 | 0 | 0 | 0 | 0 | 0.41262 | 0.020631 | 0.092266 | 4.4721 | 0
Ca [ng/m3] | 0.28888 | 0.28888 | 1.1738 | 2.5866 | 3.8772 | 5.9796 | 2.6118 | 1.6187 | 0.61977 | 5.6036
Cd [ng/m3] | 19.7238 | 17.241 | 18.8815 | 18.9599 | 19.453 | 20.0781 | 18.9779 | 0.7506 | 0.039551 | 0.038056
Cl [ng/m3] | 6.3717 | 4.0017 | 5.1505 | 5.8776 | 6.3673 | 6.6263 | 5.7005 | 0.77659 | 0.13623 | 0.12188
Co [ng/m3] | 5.3687 | 0.53365 | 5.6404 | 6.8763 | 9.0677 | 14.9225 | 7.3915 | 3.3954 | 0.45937 | 0.63244
Cr [ng/m3] | 12.6144 | 6.6402 | 7.5794 | 8.1258 | 9.2895 | 13.0006 | 8.8341 | 1.8469 | 0.20907 | 0.14642
Cu [ng/m3] | 0 | 0 | 0 | 0 | 0 | 0 | 0 | 0 | 0 | 0
Fe [ng/m3] | 0.0001268 | 0 | 0.37836 | 1.7425 | 3.3543 | 5.8737 | 1.9616 | 1.7687 | 0.90169 | 13949.0323
Ga [ng/m3] | 7.3615 | 0.0081766 | 5.8504 | 8.2596 | 11.5808 | 20.6287 | 8.2486 | 5.0953 | 0.61772 | 0.69216
K [ng/m3] | 9.0685 | 7.8004 | 8.7445 | 9.4376 | 9.8482 | 11.1469 | 9.3189 | 0.89495 | 0.096035 | 0.098688
Mg [ng/m3] | 13.5137 | 11.3247 | 12.2252 | 12.6857 | 13.0287 | 13.5137 | 12.5688 | 0.62818 | 0.049979 | 0.046484
Mn [ng/m3] | 0 | 0 | 0 | 0.81515 | 2.6418 | 5.3359 | 1.3621 | 1.6718 | 1.2274 | 0
Mo [ng/m3] | 39.9858 | 37.8811 | 40.035 | 42.211 | 43.3899 | 59.2676 | 42.6268 | 4.408 | 0.10341 | 0.11024
Ni [ng/m3] | 18.3149 | 16.2495 | 17.8018 | 18.3763 | 18.6861 | 20.0468 | 18.2156 | 0.92048 | 0.050533 | 0.050259
Pb [ng/m3] | 33.8691 | 31.9266 | 33.9152 | 34.863 | 35.327 | 36.5399 | 34.6028 | 1.1966 | 0.03458 | 0.03533
Rb [ng/m3] | 3.1379 | 2.9718 | 3.4121 | 4.7883 | 6.134 | 8.2746 | 4.898 | 1.5646 | 0.31944 | 0.49862
Sb [ng/m3] | 0.52729 | 0 | 0 | 0 | 0.010122 | 28.3847 | 1.4488 | 6.3411 | 4.3769 | 12.0259
Se [ng/m3] | 11.5393 | 5.8952 | 7.5545 | 7.9552 | 8.3177 | 11.5393 | 8.1301 | 1.3361 | 0.16433 | 0.11578
Sr [ng/m3] | 3.4992 | 0 | 0 | 0 | 0.075602 | 3.4992 | 0.25082 | 0.78534 | 3.1311 | 0.22443
Ti [ng/m3] | 0 | 0 | 0 | 0 | 0 | 0 | 0 | 0 | 0 | 0
V [ng/m3] | 0 | 0 | 0 | 0 | 0 | 0.85249 | 0.052154 | 0.19297 | 3.7001 | 0
Zn [ng/m3] | 16.6698 | 14.2228 | 15.5849 | 15.94 | 16.278 | 17.069 | 15.8642 | 0.74983 | 0.047266 | 0.044982
EC [ng/m3] | 86.835 | 83.6117 | 86.287 | 88.1862 | 92.3181 | 94.3118 | 88.8708 | 3.5015 | 0.0394 | 0.040324
OC [ng/m3] | 23.3212 | 6.1696 | 8.907 | 10.1698 | 12.2985 | 23.3212 | 10.7858 | 3.5479 | 0.32894 | 0.15213
SOx-S [ngS/m3] | 17.9617 | 13.844 | 15.0374 | 15.2509 | 15.6436 | 17.9617 | 15.3537 | 0.82799 | 0.053928 | 0.046098
NHx-N [ngN/m3] | 26.5975 | 21.6252 | 23.4994 | 23.8499 | 24.1023 | 26.5975 | 23.8148 | 0.97403 | 0.0409 | 0.036621
tNO3-N [ngN/m3] | 12.1446 | 5.5337 | 5.7154 | 6.5812 | 6.9052 | 12.1446 | 6.6816 | 1.4169 | 0.21206 | 0.11667
Na [ng/m3] | 4.4593 | 0 | 0 | 0 | 0.155 | 4.4593 | 0.32938 | 0.99779 | 3.0293 | 0.22375
Statistics Over All Runs
Factor 3 | Lowest Q | Min | 25th | 50th | 75th | Max | Mean | Std Dev | RSD % mean | RSD % Lowest Q
Al [ng/m3] | 3.9698 | 3.9698 | 4.7062 | 5.0457 | 5.2613 | 5.5174 | 5.0025 | 0.37153 | 0.074269 | 0.093589
As [ng/m3] | 14.6612 | 14.6073 | 15.2596 | 18.0621 | 19.4007 | 20.6023 | 17.6422 | 2.056 | 0.11654 | 0.14023
Ba [ng/m3] | 9.7004 | 9.7004 | 11.738 | 12.4437 | 13.6628 | 15.308 | 12.6577 | 1.2829 | 0.10136 | 0.13225
Ca [ng/m3] | 0.02296 | 0 | 0 | 0 | 1.0242e-11 | 0.2114 | 0.011736 | 0.047274 | 4.0281 | 2.059
Cd [ng/m3] | 14.3244 | 14.3244 | 16.6254 | 18.4769 | 19.087 | 20.0754 | 17.9655 | 1.4684 | 0.081733 | 0.10251
Cl [ng/m3] | 1.7097 | 1.7097 | 2.3744 | 2.6941 | 2.8913 | 2.9958 | 2.6056 | 0.3484 | 0.13371 | 0.20378
Co [ng/m3] | 0 | 0 | 0 | 4.1413e-09 | 1.9543e-06 | 0.6565 | 0.052075 | 0.164 | 3.1492 | 0
Cr [ng/m3] | 30.8843 | 30.8843 | 34.904 | 37.3411 | 39.333 | 40.8665 | 36.9096 | 2.839 | 0.076918 | 0.091924
Cu [ng/m3] | 14.1991 | 14.1991 | 16.5838 | 17.3157 | 17.7493 | 19.3531 | 17.2971 | 1.1287 | 0.065253 | 0.07949
Fe [ng/m3] | 4.6258 | 4.6258 | 5.6789 | 5.9219 | 6.2125 | 6.5091 | 5.9144 | 0.4138 | 0.069964 | 0.089454
Ga [ng/m3] | 4.7903 | 7.9767e-08 | 4.6433 | 5.5198 | 7.7192 | 16.6584 | 5.7949 | 3.8393 | 0.66252 | 0.80146
K [ng/m3] | 8.5412 | 8.5412 | 10.304 | 11.1065 | 11.4947 | 12.0045 | 10.8888 | 0.79297 | 0.072824 | 0.092841
Mg [ng/m3] | 11.4444 | 11.4444 | 13.9172 | 15.0014 | 15.3951 | 16.2145 | 14.6641 | 1.0602 | 0.072296 | 0.092635
Mn [ng/m3] | 2.1914 | 2.1914 | 3.2328 | 3.4713 | 3.6767 | 4.0549 | 3.4288 | 0.40289 | 0.1175 | 0.18385
Mo [ng/m3] | 0 | 0 | 0 | 0 | 0 | 0 | 0 | 0 | 0 | 0
Ni [ng/m3] | 14.0611 | 14.0611 | 16.1172 | 18.0362 | 18.6306 | 19.5714 | 17.5342 | 1.4624 | 0.083403 | 0.104
Pb [ng/m3] | 9.7474 | 8.4001 | 9.3851 | 11.2414 | 12.8445 | 13.5777 | 11.186 | 1.8033 | 0.16121 | 0.18501
Rb [ng/m3] | 4.9922 | 4.9922 | 5.885 | 6.3015 | 6.5054 | 6.8743 | 6.2328 | 0.44448 | 0.071314 | 0.089036
Sb [ng/m3] | 80.2067 | 65.8488 | 85.8038 | 88.621 | 92.375 | 99.8236 | 88.356 | 7.4016 | 0.083771 | 0.092282
Se [ng/m3] | 24.8182 | 24.8182 | 31.3182 | 32.1588 | 33.9682 | 36.3089 | 32.2221 | 2.4224 | 0.075178 | 0.097605
Sr [ng/m3] | 20.7708 | 20.7708 | 26.8398 | 27.1635 | 28.6482 | 29.5645 | 27.3228 | 1.7931 | 0.065626 | 0.086328
Ti [ng/m3] | 0.55089 | 0 | 0 | 0.63633 | 1.793 | 4.1198 | 1.0415 | 1.1682 | 1.1216 | 2.1205
V [ng/m3] | 8.4088 | 8.4088 | 10.2791 | 10.9371 | 12.2319 | 13.7019 | 11.21 | 1.2575 | 0.11218 | 0.14955
Zn [ng/m3] | 14.8027 | 14.8027 | 17.5307 | 19.1222 | 19.8189 | 20.7369 | 18.7205 | 1.4257 | 0.076157 | 0.096313
EC [ng/m3] | 8.7897 | 0.28482 | 2.9457 | 7.9129 | 11.65 | 12.1104 | 7.3367 | 4.3687 | 0.59546 | 0.49703
OC [ng/m3] | 62.2328 | 62.2328 | 79.504 | 81.6649 | 85.0292 | 87.6374 | 81.3896 | 5.3671 | 0.065943 | 0.086242
SOx-S [ngS/m3] | 21.6186 | 21.6186 | 26.4297 | 28.1574 | 29.0203 | 30.383 | 27.7405 | 1.9465 | 0.070167 | 0.090037
NHx-N [ngN/m3] | 23.9729 | 23.9729 | 28.2329 | 30.7255 | 31.7892 | 33.1822 | 30.0654 | 2.2467 | 0.074726 | 0.093718
tNO3-N [ngN/m3] | 34.3812 | 34.3812 | 43.7406 | 45.0195 | 46.8707 | 48.313 | 44.8627 | 2.9655 | 0.066102 | 0.086254
Na [ng/m3] | 23.2932 | 23.2932 | 30.2768 | 30.493 | 32.1514 | 33.1288 | 30.7067 | 2.0207 | 0.065808 | 0.086753
Statistics Over All Runs
Factor 4 | Lowest Q | Min | 25th | 50th | 75th | Max | Mean | Std Dev | RSD % mean | RSD % Lowest Q
Al [ng/m3] | 89.7411 | 83.4479 | 86.4149 | 87.5798 | 88.4674 | 89.7411 | 87.2335 | 1.6376 | 0.018773 | 0.018248
As [ng/m3] | 41.8293 | 38.0925 | 38.5172 | 39.2803 | 41.2829 | 41.8293 | 39.7583 | 1.3178 | 0.033145 | 0.031504
Ba [ng/m3] | 77.308 | 72.8136 | 74.3266 | 75.4843 | 76.004 | 77.308 | 75.1821 | 1.1758 | 0.01564 | 0.015209
Ca [ng/m3] | 73.5992 | 68.2305 | 71.008 | 71.4362 | 72.6358 | 73.6404 | 71.4869 | 1.3442 | 0.018804 | 0.018264
Cd [ng/m3] | 49.3884 | 45.8485 | 46.2002 | 47.2325 | 48.2496 | 49.3884 | 47.265 | 1.1046 | 0.02337 | 0.022365
Cl [ng/m3] | 3.0888 | 0 | 1.0841 | 2.7209 | 2.9191 | 3.0995 | 2.1586 | 1.1784 | 0.54592 | 0.38151
Co [ng/m3] | 85.6642 | 76.9433 | 82.4414 | 83.8808 | 85.5248 | 89.6821 | 83.9395 | 2.5784 | 0.030717 | 0.030099
Cr [ng/m3] | 56.5012 | 51.3707 | 52.6433 | 53.7789 | 56.4592 | 57.3522 | 54.2563 | 1.9294 | 0.03556 | 0.034147
Cu [ng/m3] | 57.7607 | 54.4259 | 55.0151 | 55.7196 | 56.298 | 57.7607 | 55.6895 | 0.86621 | 0.015554 | 0.014997
Fe [ng/m3] | 88.0657 | 81.8924 | 84.7651 | 85.8926 | 86.7854 | 88.0657 | 85.5621 | 1.6028 | 0.018733 | 0.0182
Ga [ng/m3] | 76.2278 | 70.7251 | 73.0243 | 74.8181 | 76.8747 | 84.8754 | 75.2385 | 3.2192 | 0.042787 | 0.042231
K [ng/m3] | 56.5903 | 52.6908 | 53.808 | 54.6945 | 55.1617 | 56.5903 | 54.5187 | 0.99044 | 0.018167 | 0.017502
Mg [ng/m3] | 37.3257 | 34.6178 | 34.8763 | 35.5713 | 35.9039 | 37.3257 | 35.4856 | 0.67104 | 0.01891 | 0.017978
Mn [ng/m3] | 91.6346 | 85.5723 | 88.8147 | 89.7983 | 90.7097 | 91.7053 | 89.4979 | 1.6081 | 0.017968 | 0.017549
Mo [ng/m3] | 55.711 | 39.1169 | 52.5743 | 53.2999 | 54.9657 | 55.9652 | 52.9059 | 3.5444 | 0.066995 | 0.063622
Ni [ng/m3] | 65.3136 | 60.9306 | 61.5859 | 63.032 | 64.3008 | 65.3136 | 62.923 | 1.4497 | 0.02304 | 0.022197
Pb [ng/m3] | 44.0958 | 40.4669 | 41.1245 | 41.8237 | 43.2293 | 44.0958 | 42.1642 | 1.1189 | 0.026538 | 0.025375
Rb [ng/m3] | 80.6609 | 75.0215 | 77.476 | 78.5664 | 79.4063 | 80.6609 | 78.2993 | 1.4563 | 0.0186 | 0.018055
Sb [ng/m3] | 0 | 0 | 0 | 0 | 0 | 0 | 0 | 0 | 0 | 0
Se [ng/m3] | 47.6309 | 43.4927 | 44.079 | 44.7941 | 46.5929 | 47.6309 | 45.1987 | 1.3387 | 0.029617 | 0.028105
Sr [ng/m3] | 35.032 | 31.7544 | 32.3695 | 32.8708 | 33.5293 | 35.032 | 32.94 | 0.78897 | 0.023952 | 0.022521
Ti [ng/m3] | 90.65 | 87.0452 | 89.6496 | 90.2843 | 90.8357 | 91.6001 | 90.0361 | 1.0923 | 0.012131 | 0.012049
V [ng/m3] | 80.1253 | 75.3826 | 77.2241 | 78.4018 | 78.9282 | 80.1253 | 78.0367 | 1.2223 | 0.015663 | 0.015255
Zn [ng/m3] | 54.0678 | 50.2717 | 50.765 | 51.8828 | 52.8823 | 54.0678 | 51.8528 | 1.1772 | 0.022702 | 0.021772
EC [ng/m3] | 4.3748 | 0.16012 | 0.8223 | 3.6135 | 5.0142 | 5.295 | 2.9905 | 1.9958 | 0.66738 | 0.45621
OC [ng/m3] | 7.2096 | 0.35473 | 1.9283 | 3.0601 | 8.3142 | 8.6543 | 4.3243 | 3.1726 | 0.73367 | 0.44006
SOx-S [ngS/m3] | 44.1361 | 40.324 | 40.6465 | 41.5655 | 43.2945 | 44.1361 | 41.8787 | 1.2738 | 0.030418 | 0.028862
NHx-N [ngN/m3] | 48.1561 | 43.8479 | 44.2269 | 45.2722 | 47.9529 | 48.436 | 45.8011 | 1.6625 | 0.036297 | 0.034522
tNO3-N [ngN/m3] | 47.9384 | 42.8337 | 43.7407 | 44.6769 | 47.6552 | 48.1463 | 45.2307 | 1.9003 | 0.042013 | 0.03964
Na [ng/m3] | 27.3348 | 24.0252 | 24.7412 | 25.3155 | 25.8783 | 27.3348 | 25.3258 | 0.79131 | 0.031245 | 0.028949
Percent of Total Variable |  | Statistics Over All Runs
Factor 1 | Lowest Q | Min | 25th | 50th | 75th | Max | Mean | Std Dev | RSD % mean | RSD % Lowest Q
Al [ng/m3] | 0.37121 | 0.24233 | 0.32637 | 0.35097 | 0.36072 | 0.37121 | 0.33918 | 0.033979 | 0.10018 | 0.091537
As [ng/m3] | 0.0015562 | 0.001408 | 0.0014374 | 0.0014858 | 0.0015235 | 0.0020128 | 0.0015081 | 0.00013155 | 0.087233 | 0.084535
Ba [ng/m3] | 0.0085725 | 0.0077365 | 0.0083851 | 0.0084358 | 0.0084548 | 0.0085725 | 0.0083441 | 0.00022759 | 0.027276 | 0.026549
Ca [ng/m3] | 1.787 | 1.6596 | 1.8016 | 1.8803 | 1.9094 | 1.9544 | 1.8513 | 0.082722 | 0.044684 | 0.046291
Cd [ng/m3] | 0.00042782 | 0.00040669 | 0.00042286 | 0.0004254 | 0.00042781 | 0.00045116 | 0.00042525 | 8.7992e-06 | 0.020692 | 0.020567
Cl [ng/m3] | 51.2517 | 50.5617 | 52.7046 | 54.3537 | 55.5673 | 56.1507 | 53.9152 | 1.7492 | 0.032444 | 0.03413
Co [ng/m3] | 0.00029588 | 0.00010804 | 0.00029087 | 0.00030337 | 0.00031521 | 0.00035429 | 0.00029592 | 4.9778e-05 | 0.16821 | 0.16824
Cr [ng/m3] | 0 | 0 | 0 | 0 | 0 | 0 | 0 | 0 | 0 | 0
Cu [ng/m3] | 0.0075491 | 0.0072592 | 0.0075374 | 0.0076097 | 0.0076822 | 0.0077439 | 0.007575 | 0.00014418 | 0.019034 | 0.0191
Fe [ng/m3] | 0.34337 | 0.25265 | 0.31262 | 0.33097 | 0.33729 | 0.34337 | 0.32181 | 0.024604 | 0.076455 | 0.071653
Ga [ng/m3] | 0.00039727 | 7.9074e-05 | 0.00035879 | 0.00039968 | 0.00042143 | 0.00053393 | 0.00038063 | 9.1001e-05 | 0.23908 | 0.22906
K [ng/m3] | 1.4795 | 1.411 | 1.4908 | 1.5257 | 1.5414 | 1.5622 | 1.5121 | 0.042406 | 0.028044 | 0.028662
Mg [ng/m3] | 4.3033 | 4.2059 | 4.3683 | 4.4657 | 4.5209 | 4.5668 | 4.4374 | 0.10702 | 0.024117 | 0.024868
Mn [ng/m3] | 0.0076169 | 0.0053551 | 0.0071854 | 0.0076287 | 0.0077688 | 0.007967 | 0.0073535 | 0.00070618 | 0.096033 | 0.092711
Mo [ng/m3] | 0.00021865 | 8.5939e-05 | 0.00020058 | 0.00024776 | 0.00026891 | 0.00041148 | 0.00023783 | 6.8491e-05 | 0.28799 | 0.31324
Ni [ng/m3] | 0.00066131 | 0.0001948 | 0.00027826 | 0.00036949 | 0.00046513 | 0.00074949 | 0.00039291 | 0.0001389 | 0.35351 | 0.21004
Pb [ng/m3] | 0.013086 | 0.012185 | 0.013046 | 0.013297 | 0.01347 | 0.016065 | 0.013378 | 0.00079883 | 0.059715 | 0.061044
Rb [ng/m3] | 0.0017301 | 0.0014598 | 0.0016891 | 0.0017341 | 0.0017522 | 0.0017884 | 0.0017027 | 8.6958e-05 | 0.05107 | 0.050262
Sb [ng/m3] | 8.426e-05 | 6.7475e-07 | 3.1617e-05 | 5.2159e-05 | 5.7835e-05 | 8.6285e-05 | 4.7022e-05 | 2.314e-05 | 0.4921 | 0.27462
Se [ng/m3] | 0.0019636 | 0.0017519 | 0.001788 | 0.0018408 | 0.0018913 | 0.0019636 | 0.0018449 | 5.8455e-05 | 0.031685 | 0.029769
Sr [ng/m3] | 0.038506 | 0.037796 | 0.038579 | 0.039085 | 0.039399 | 0.039656 | 0.038968 | 0.00052718 | 0.013529 | 0.013691
Ti [ng/m3] | 0.016732 | 0.014454 | 0.017325 | 0.01805 | 0.018351 | 0.018647 | 0.017607 | 0.0011474 | 0.065168 | 0.068579
V [ng/m3] | 0.0025037 | 0.0022219 | 0.0024482 | 0.002466 | 0.0024729 | 0.0025037 | 0.0024345 | 7.7654e-05 | 0.031898 | 0.031016
Zn [ng/m3] | 0.017195 | 0.01613 | 0.016674 | 0.016832 | 0.016953 | 0.017722 | 0.016813 | 0.00032625 | 0.019405 | 0.018973
EC [ng/m3] | 5.4839e-05 | 0 | 0.00012444 | 0.0082932 | 0.057768 | 0.95132 | 0.091677 | 0.22342 | 2.4371 | 4074.1522
OC [ng/m3] | 5.1645 | 0.058237 | 0.86448 | 2.0342 | 3.8574 | 6.7206 | 2.5443 | 1.993 | 0.78331 | 0.38591
SOx-S [ngS/m3] | 9.7507 | 9.0939 | 9.1768 | 9.361 | 9.4996 | 9.7945 | 9.374 | 0.20427 | 0.021792 | 0.02095
NHx-N [ngN/m3] | 0.14922 | 0 | 0 | 0 | 0.076999 | 0.19442 | 0.037413 | 0.060928 | 1.6285 | 0.40829
tNO3-N [ngN/m3] | 0.37827 | 0.10306 | 0.14313 | 0.20843 | 0.29577 | 0.39778 | 0.22699 | 0.091799 | 0.40443 | 0.24268
Na [ng/m3] | 24.9021 | 24.5012 | 24.9795 | 25.3012 | 25.5079 | 25.648 | 25.2293 | 0.31652 | 0.012546 | 0.012711
Statistics Over All Runs
Factor 2 | Lowest Q | Min | 25th | 50th | 75th | Max | Mean | Std Dev | RSD % mean | RSD % Lowest Q
Al [ng/m3] | 0.075133 | 0.075133 | 0.20936 | 0.43631 | 0.81147 | 1.3258 | 0.51652 | 0.36245 | 0.70171 | 4.8241
As [ng/m3] | 0.013632 | 0.013632 | 0.01837 | 0.018764 | 0.019414 | 0.020272 | 0.018645 | 0.0013639 | 0.07315 | 0.10005
Ba [ng/m3] | 0 | 0 | 0 | 0 | 0 | 0.00081734 | 4.0867e-05 | 0.00018276 | 4.4721 | 0
Ca [ng/m3] | 0.040151 | 0.040151 | 0.23899 | 0.45882 | 0.79481 | 1.2323 | 0.51563 | 0.33863 | 0.65674 | 8.434
Cd [ng/m3] | 0.0010338 | 0.0010338 | 0.0013184 | 0.0013762 | 0.0014284 | 0.001546 | 0.001374 | 0.00010756 | 0.078278 | 0.10404
Cl [ng/m3] | 7.4597 | 6.5374 | 8.2284 | 9.3939 | 10.2602 | 10.7471 | 9.1921 | 1.2095 | 0.13159 | 0.16214
Co [ng/m3] | 0.00035946 | 5.0606e-05 | 0.00053335 | 0.00063566 | 0.00083756 | 0.0014998 | 0.00069308 | 0.00035126 | 0.5068 | 0.97717
Cr [ng/m3] | 0.0049949 | 0.0039236 | 0.0042754 | 0.0045509 | 0.0047739 | 0.0073723 | 0.0047894 | 0.00090457 | 0.18887 | 0.1811
Cu [ng/m3] | 0 | 0 | 0 | 0 | 0 | 0 | 0 | 0 | 0 | 0
Fe [ng/m3] | 1.2089e-05 | 0 | 0.051124 | 0.21888 | 0.47105 | 0.83016 | 0.26799 | 0.25068 | 0.93542 | 20736.6945
Ga [ng/m3] | 0.00051068 | 7.939e-07 | 0.00051299 | 0.00079011 | 0.0010887 | 0.0020798 | 0.00079578 | 0.00051705 | 0.64975 | 1.0125
K [ng/m3] | 1.0552 | 1.0552 | 1.3481 | 1.4593 | 1.6745 | 1.923 | 1.502 | 0.21054 | 0.14017 | 0.19952
Mg [ng/m3] | 3.1287 | 3.1287 | 3.842 | 4.019 | 4.2011 | 4.53 | 4.0173 | 0.30805 | 0.076681 | 0.098459
Mn [ng/m3] | 0 | 0 | 0 | 0.0027186 | 0.0097458 | 0.019784 | 0.0049316 | 0.0062096 | 1.2591 | 0
Mo [ng/m3] | 0.0041228 | 0.0041228 | 0.005733 | 0.0059506 | 0.0064284 | 0.0086514 | 0.0060998 | 0.00084715 | 0.13888 | 0.20548
Ni [ng/m3] | 0.010637 | 0.010637 | 0.013853 | 0.014404 | 0.015485 | 0.017261 | 0.01463 | 0.0014184 | 0.096951 | 0.13335
Pb [ng/m3] | 0.073192 | 0.073192 | 0.10075 | 0.10423 | 0.10799 | 0.11381 | 0.10334 | 0.0083626 | 0.080919 | 0.11426
Rb [ng/m3] | 0.00098278 | 0.00098278 | 0.0015773 | 0.0019334 | 0.0028205 | 0.0038426 | 0.0021478 | 0.00078906 | 0.36738 | 0.80288
Sb [ng/m3] | 4.6794e-06 | 0 | 0 | 0 | 1.1732e-07 | 0.00033794 | 1.7167e-05 | 7.5509e-05 | 4.3985 | 16.1363
Se [ng/m3] | 0.0028715 | 0.0021705 | 0.0026228 | 0.0027866 | 0.0028846 | 0.0041607 | 0.0027792 | 0.00040234 | 0.14477 | 0.14011
Sr [ng/m3] | 0.006718 | 0 | 0 | 0 | 0.00021416 | 0.006718 | 0.00053314 | 0.001529 | 2.8679 | 0.22759
Ti [ng/m3] | 0 | 0 | 0 | 0 | 0 | 0 | 0 | 0 | 0 | 0
V [ng/m3] | 0 | 0 | 0 | 0 | 0 | 0.0005592 | 3.426e-05 | 0.00012662 | 3.6959 | 0
Zn [ng/m3] | 0.040225 | 0.040225 | 0.050334 | 0.052316 | 0.055655 | 0.061064 | 0.052889 | 0.0044929 | 0.084949 | 0.11169
EC [ng/m3] | 19.4594 | 19.4594 | 27.1219 | 27.6182 | 28.7634 | 29.3009 | 27.4939 | 2.099 | 0.076345 | 0.10787
OC [ng/m3] | 33.7729 | 13.3551 | 18.4422 | 21.2491 | 23.8657 | 33.7729 | 21.087 | 4.4916 | 0.213 | 0.13299
SOx-S [ngS/m3] | 21.8247 | 21.8247 | 25.0671 | 25.479 | 26.5263 | 28.1491 | 25.708 | 1.3332 | 0.051858 | 0.061085
NHx-N [ngN/m3] | 6.3239 | 6.3239 | 7.667 | 7.8189 | 8.023 | 8.5147 | 7.8128 | 0.47493 | 0.060789 | 0.075102
tNO3-N [ngN/m3] | 1.6839 | 1.0587 | 1.1768 | 1.2558 | 1.3455 | 1.6839 | 1.2629 | 0.13766 | 0.109 | 0.081748
Na [ng/m3] | 5.0171 | 0 | 0 | 0 | 0.24824 | 5.0171 | 0.41011 | 1.1334 | 2.7636 | 0.2259
Statistics Over All Runs
Factor 3 | Lowest Q | Min | 25th | 50th | 75th | Max | Mean | Std Dev | RSD % mean | RSD % Lowest Q
Al [ng/m3] | 0.32315 | 0.303 | 0.30638 | 0.31245 | 0.31911 | 0.33052 | 0.31341 | 0.0079962 | 0.025514 | 0.024745
As [ng/m3] | 0.0034964 | 0.0027917 | 0.0029642 | 0.0032762 | 0.0034882 | 0.003532 | 0.0032347 | 0.00027201 | 0.084092 | 0.077797
Ba [ng/m3] | 0.0080268 | 0.0073969 | 0.007534 | 0.0080527 | 0.008385 | 0.0093958 | 0.0080482 | 0.00054371 | 0.067556 | 0.067737
Ca [ng/m3] | 0.0019722 | 0 | 0 | 0 | 6.7508e-13 | 0.013492 | 0.00077439 | 0.0030257 | 3.9072 | 1.5342
Cd [ng/m3] | 0.00046398 | 0.00042077 | 0.00043188 | 0.00045078 | 0.00046298 | 0.00046437 | 0.00044771 | 1.6126e-05 | 0.036019 | 0.034757
Cl [ng/m3] | 1.237 | 1.1008 | 1.3435 | 1.4499 | 1.6369 | 1.7243 | 1.4527 | 0.18684 | 0.12862 | 0.15105
Co [ng/m3] | 0 | 0 | 0 | 1.2401e-13 | 6.4865e-11 | 2.1712e-05 | 1.6658e-06 | 5.3214e-06 | 3.1945 | 0
Cr [ng/m3] | 0.0075577 | 0.0060719 | 0.0066272 | 0.0068411 | 0.0073061 | 0.0077569 | 0.0069476 | 0.00046227 | 0.066537 | 0.061166
Cu [ng/m3] | 0.0047938 | 0.0042557 | 0.0043736 | 0.0044726 | 0.0045581 | 0.0048455 | 0.0044923 | 0.0001524 | 0.033925 | 0.031791
Fe [ng/m3] | 0.27255 | 0.26158 | 0.2641 | 0.26683 | 0.27237 | 0.27799 | 0.2682 | 0.0049608 | 0.018496 | 0.018201
Ga [ng/m3] | 0.00020537 | 2.589e-12 | 0.00015425 | 0.00018342 | 0.00024735 | 0.00053135 | 0.00019014 | 0.00012301 | 0.64693 | 0.59894
K [ng/m3] | 0.61422 | 0.58477 | 0.59049 | 0.60325 | 0.61282 | 0.61977 | 0.60263 | 0.011612 | 0.019269 | 0.018905
Mg [ng/m3] | 1.6375 | 1.5716 | 1.5844 | 1.6072 | 1.6445 | 1.6517 | 1.6146 | 0.029793 | 0.018452 | 0.018195
Mn [ng/m3] | 0.0033903 | 0.0033903 | 0.0039567 | 0.0041429 | 0.0042663 | 0.0045198 | 0.0040696 | 0.00030173 | 0.074143 | 0.089
Mo [ng/m3] | 0 | 0 | 0 | 0 | 0 | 0 | 0 | 0 | 0 | 0
Ni [ng/m3] | 0.0050469 | 0.0045325 | 0.0046703 | 0.004901 | 0.0049973 | 0.0050469 | 0.0048419 | 0.00018803 | 0.038834 | 0.037257
Pb [ng/m3] | 0.013018 | 0.0089442 | 0.0099329 | 0.011664 | 0.012987 | 0.013091 | 0.01148 | 0.0015649 | 0.13632 | 0.12022
Rb [ng/m3] | 0.00096627 | 0.00087078 | 0.0009064 | 0.00093296 | 0.00094664 | 0.00096627 | 0.00092872 | 2.3592e-05 | 0.025402 | 0.024415
Sb [ng/m3] | 0.00043989 | 0.00028039 | 0.0003569 | 0.00037347 | 0.00039952 | 0.0004485 | 0.00037703 | 3.7043e-05 | 0.09825 | 0.084209
Se [ng/m3] | 0.0038168 | 0.0033353 | 0.0037999 | 0.0038238 | 0.0038465 | 0.0040779 | 0.0038127 | 0.00012977 | 0.034037 | 0.034001
Sr [ng/m3] | 0.024644 | 0.024358 | 0.024605 | 0.024877 | 0.025357 | 0.025927 | 0.024961 | 0.00042249 | 0.016926 | 0.017144
Ti [ng/m3] | 0.0013136 | 0 | 0 | 0.0013454 | 0.0032489 | 0.0072409 | 0.0018725 | 0.0020597 | 1.1 | 1.568
V [ng/m3] | 0.0023026 | 0.002143 | 0.0021858 | 0.0023534 | 0.0024886 | 0.002785 | 0.0023581 | 0.00018581 | 0.078795 | 0.080694
Zn [ng/m3] | 0.022075 | 0.020575 | 0.020945 | 0.021619 | 0.021968 | 0.022093 | 0.021482 | 0.00055667 | 0.025914 | 0.025217
EC [ng/m3] | 1.2173 | 0.031433 | 0.32257 | 0.82018 | 1.2116 | 1.2476 | 0.7767 | 0.45955 | 0.59167 | 0.37751
OC [ng/m3] | 55.6966 | 55.5002 | 55.6204 | 56.1251 | 56.4714 | 56.716 | 56.0476 | 0.42247 | 0.0075378 | 0.0075853
SOx-S [ngS/m3] | 16.2338 | 15.6999 | 15.8529 | 16.0965 | 16.1939 | 16.2338 | 16.0299 | 0.1917 | 0.011959 | 0.011809
NHx-N [ngN/m3] | 3.5225 | 3.2179 | 3.3172 | 3.4188 | 3.5041 | 3.5225 | 3.4006 | 0.10222 | 0.03006 | 0.029019
tNO3-N [ngN/m3] | 2.9461 | 2.9279 | 2.9388 | 2.9608 | 2.9776 | 2.992 | 2.9587 | 0.021033 | 0.007109 | 0.0071394
Na [ng/m3] | 16.1958 | 15.9715 | 16.2032 | 16.4095 | 16.7105 | 17.0335 | 16.4346 | 0.3019 | 0.01837 | 0.01864
Statistics Over All Runs
Factor 4 | Lowest Q | Min | 25th | 50th | 75th | Max | Mean | Std Dev | RSD % mean | RSD % Lowest Q
Al [ng/m3] | 7.1916 | 7.0436 | 7.2753 | 7.6998 | 7.8641 | 8.067 | 7.6083 | 0.31763 | 0.041748 | 0.044167
As [ng/m3] | 0.0098206 | 0.0097215 | 0.01003 | 0.010103 | 0.010246 | 0.010595 | 0.010146 | 0.00022401 | 0.022078 | 0.022811
Ba [ng/m3] | 0.062976 | 0.062343 | 0.063759 | 0.06748 | 0.068779 | 0.070351 | 0.066572 | 0.0025938 | 0.038962 | 0.041186
Ca [ng/m3] | 6.2237 | 6.0777 | 6.2278 | 6.6846 | 6.8294 | 7.0123 | 6.5812 | 0.30861 | 0.046892 | 0.049586
Cd [ng/m3] | 0.0015749 | 0.0015532 | 0.0015944 | 0.0016486 | 0.0016715 | 0.0017087 | 0.0016393 | 4.6792e-05 | 0.028544 | 0.029711
Cl [ng/m3] | 2.2001 | 0 | 0.80399 | 2.1745 | 2.2846 | 2.4887 | 1.7002 | 0.93469 | 0.54976 | 0.42483
Co [ng/m3] | 0.0034896 | 0.0033037 | 0.0035369 | 0.0037382 | 0.0038721 | 0.0041124 | 0.0037215 | 0.00020154 | 0.054156 | 0.057755
Cr [ng/m3] | 0.013612 | 0.013574 | 0.014024 | 0.014111 | 0.014351 | 0.01473 | 0.014179 | 0.00030543 | 0.021541 | 0.022439
Cu [ng/m3] | 0.019198 | 0.019013 | 0.019237 | 0.020417 | 0.020756 | 0.021179 | 0.020114 | 0.00074267 | 0.036923 | 0.038685
Fe [ng/m3] | 5.1081 | 5.0029 | 5.1639 | 5.4661 | 5.5827 | 5.7252 | 5.4009 | 0.22469 | 0.041602 | 0.043986
Ga [ng/m3] | 0.0032173 | 0.0031501 | 0.0032559 | 0.0034043 | 0.0035762 | 0.0039661 | 0.0034316 | 0.00020199 | 0.058861 | 0.062782
K [ng/m3] | 4.0063 | 3.9291 | 4.0156 | 4.2548 | 4.3322 | 4.429 | 4.2003 | 0.16385 | 0.039008 | 0.040897
Mg [ng/m3] | 5.2576 | 5.1649 | 5.2038 | 5.5075 | 5.5813 | 5.6919 | 5.4384 | 0.19141 | 0.035196 | 0.036406
Mn [ng/m3] | 0.13957 | 0.13714 | 0.14163 | 0.15016 | 0.15346 | 0.15744 | 0.14824 | 0.0063323 | 0.042717 | 0.045372
Mo [ng/m3] | 0.0034948 | 0.0028195 | 0.003547 | 0.0036434 | 0.0037508 | 0.0038891 | 0.0036177 | 0.00024252 | 0.067038 | 0.069395
Ni [ng/m3] | 0.023079 | 0.022743 | 0.023545 | 0.024325 | 0.024725 | 0.025266 | 0.024185 | 0.00073699 | 0.030474 | 0.031934
Pb [ng/m3] | 0.057976 | 0.05717 | 0.05889 | 0.060208 | 0.061252 | 0.06356 | 0.060281 | 0.0017364 | 0.028805 | 0.02995
Rb [ng/m3] | 0.01537 | 0.015059 | 0.015526 | 0.016442 | 0.016776 | 0.017202 | 0.016238 | 0.00067063 | 0.041299 | 0.043633
Sb [ng/m3] | 0 | 0 | 0 | 0 | 0 | 0 | 0 | 0 | 0 | 0
Se [ng/m3] | 0.0072113 | 0.0071535 | 0.0073232 | 0.0074756 | 0.0075553 | 0.0076511 | 0.0074375 | 0.0001438 | 0.019335 | 0.019941
Sr [ng/m3] | 0.040919 | 0.040303 | 0.040414 | 0.042356 | 0.042801 | 0.043356 | 0.041856 | 0.0011195 | 0.026747 | 0.027359
Ti [ng/m3] | 0.2128 | 0.2128 | 0.21758 | 0.232 | 0.23704 | 0.24307 | 0.22866 | 0.010115 | 0.044238 | 0.047534
V [ng/m3] | 0.0216 | 0.021374 | 0.021891 | 0.023181 | 0.023639 | 0.024189 | 0.022869 | 0.00090896 | 0.039746 | 0.042081
Zn [ng/m3] | 0.079378 | 0.078256 | 0.080454 | 0.083365 | 0.084608 | 0.086336 | 0.082805 | 0.0024467 | 0.029548 | 0.030824
EC [ng/m3] | 0.59647 | 0.024057 | 0.12312 | 0.55597 | 0.70645 | 0.73891 | 0.43504 | 0.28189 | 0.64797 | 0.4726
OC [ng/m3] | 6.3522 | 0.35994 | 1.9159 | 2.9451 | 7.6632 | 7.8873 | 4.0254 | 2.8292 | 0.70283 | 0.44539
SOx-S [ngS/m3] | 32.6278 | 32.3448 | 33.1667 | 33.7509 | 34.1122 | 34.6031 | 33.6584 | 0.64034 | 0.019025 | 0.019625
NHx-N [ngN/m3] | 6.966 | 6.934 | 7.155 | 7.1899 | 7.2717 | 7.4184 | 7.203 | 0.12104 | 0.016804 | 0.017375
tNO3-N [ngN/m3] | 4.044 | 4.0358 | 4.1359 | 4.1605 | 4.1709 | 4.2059 | 4.146 | 0.044206 | 0.010662 | 0.010931
Na [ng/m3] | 18.7107 | 18.2767 | 18.4011 | 18.9675 | 19.2166 | 19.2759 | 18.8469 | 0.37947 | 0.020134 | 0.020281